## Sheet1
| 车系1 | 车系2 | 车型 | 厂商 | 级别 | 能源类型 | 上市时间 | 工信部纯电续航里程(km) | 快充时间(小时) | 慢充时间(小时) | 快充电量百分比 | 最大功率(kW) | 最大扭矩(N·m) | 电动机(Ps) | 长*宽*高(mm) | 车身结构 | 最高车速(km/h) | 整车质保 | - | 高度(mm) | 轴距(mm) | 前轮距(mm) | 后轮距(mm) | 最小离地间隙(mm) | 整备质量(kg) | 车门数(个) | 座位数(个) | 后排车门开启方式 | 油箱容积(L) | 货箱尺寸(mm) | 最大载重质量(kg) | 变速箱类型 | 后悬架类型 | 助力类型 | 车体结构 | 前轮胎规格 | 后轮胎规格 | 电动机总扭矩(N·m) | 前电动机最大功率(kW) | 前电动机最大扭矩(N·m) | 后电动机最大功率(kW) | 后电动机最大扭矩(N·m) | 驱动电机数 | 电机布局 | 电池类型 | 工信部续航里程(km) | 电池容量(kWh) | 百公里耗电量(kWh/100km) | 电池组质保 | 电池充电时间 | 快充电量(%) | 主/副驾驶座安全气囊 | 前/后排侧气囊 | 前/后排头部气囊(气帘) | 膝部气囊 | 胎压监测功能 | 缺气保用轮胎 | 安全带未系提醒 | ISOFIX儿童座椅接口 | ABS防抱死 | 制动力分配(EBD/CBC等) | 刹车辅助(EBA/BAS/BA等) | 牵引力控制(ASR/TCS/TRC等) | 车身稳定控制(ESC/ESP/DSC等) | 并线辅助 | 前/后驻车雷达 | 驾驶辅助影像 | 巡航系统 | 自动驻车 | 上坡辅助 | 陡坡缓降 | 可变悬架功能 | 空气悬架 | 可变转向比 | 限滑差速器/差速锁 | 天窗类型 | 运动外观套件 | 轮圈材质 | 电动吸合车门 | 侧滑门形式 | 电动后备厢 | 感应后备厢 | 电动后备厢位置记忆 | 车顶行李架 | 车内中控锁 | 钥匙类型 | 无钥匙启动系统 | 无钥匙进入功能 | 方向盘材质 | 方向盘位置调节 | 多功能方向盘 | 方向盘换挡 | 方向盘加热 | 方向盘记忆 | 行车电脑显示屏幕 | 全液晶仪表盘 | 座椅材质 | 运动风格座椅 | 主座椅调节方式 | 副座椅调节方式 | 主/副驾驶座电动调节 | 前排座椅功能 | 电动座椅记忆功能 | 第二排座椅调节 | 后排座椅电动调节 | 后排座椅功能 | 后排座椅放倒形式 | 前/后中央扶手 | 后排杯架 | 中控彩色液晶屏幕 | GPS导航系统 | 道路救援呼叫 | 蓝牙/车载电话 | 车载电视 | 多媒体/充电接口 | 车载CD/DVD | 220V/230V电源 | 扬声器品牌名称 | 扬声器数量 | 近光灯光源 | 远光灯光源 | LED日间行车灯 | 自适应远近光 | 自动头灯 | 转向辅助灯 | 转向头灯 | 车前雾灯 | 大灯高度可调 | 大灯清洗装置 | 车内环境氛围灯 | 前/后电动车窗 | 车窗防夹手功能 | 外后视镜功能 | 内后视镜功能 | 后风挡遮阳帘 | 后排侧窗遮阳帘 | 后排侧隐私玻璃 | 车内化妆镜 | 后雨刷 | 感应雨刷功能 | 空调温度控制方式 | 后排独立空调 | 后座出风口 | 温度分区控制 | 车载冰箱 | 环保标准 | 发动机 | 变速箱档位 | 工信部综合油耗(L/100km) | 排量(L) | 进气形式 | 气缸排列形式 | 气缸数(个) | 每缸气门数(个) | 压缩比 | 配气机构 | 缸径(mm) | 行程(mm) | 最大马力(Ps) | 最大功率转速(rpm) | 最大扭矩转速(rpm) | 燃料形式 | 燃油标号 | 供油方式 | 缸盖材料 | 缸体材料 | 发动机启停技术 | 中央差速器锁止功能 | 发动机电子防盗 | 官方0-100km/h加速(s) | 实测0-100km/h加速(s) | 实测100-0km/h制动(m) | 实测油耗(L/100km) | 行李厢容积(L) | 发动机特有技术 | 简称 | 驻车制动类型 | 备胎规格 | 副驾驶座垫式气囊 | 后排安全带式气囊 | 后排座椅防下滑气囊 | 后排中央安全气囊 | 被动行人保护 | 车道偏离预警系统 | 车道保持辅助系统 | 道路交通标识识别 | 主动刹车/主动安全系统 | 夜视系统 | 疲劳驾驶提示 | 倒车车侧预警系统 | 驾驶模式切换 | 自动泊车入位 | 电磁感应悬架 | 整体主动转向系统 | 涉水感应系统 | 电动扰流板 | 尾门玻璃独立开启 | 主动闭合式进气格栅 | 远程启动功能 | 车侧脚踏板 | 电池预加热 | 液晶仪表尺寸 | HUD抬头数字显示 | 内置行车记录仪 | 主动降噪 | 手机无线充电功能 | 电动可调踏板 | 副驾驶位后排可调节按钮 | 后排小桌板 | 第二排独立座椅 | 座椅布局 | 后排座椅电动放倒 | 加热/制冷杯架 | 中控液晶屏尺寸 | 导航路况信息显示 | 中控液晶屏分屏显示 | 手机互联/映射 | 语音识别控制系统 | 手势控制 | 面部识别 | 车联网 | OTA升级 | 后排液晶屏幕 | 后排控制多媒体 | USB/Type-C接口数量 | 行李厢12V电源接口 | 灯光特色功能 | 前大灯雨雾模式 | 大灯延时关闭 | 触摸式阅读灯 | 车窗一键升降功能 | 多层隔音玻璃 | 可加热喷水嘴 | 车载空气净化器 | 车内PM2.5过滤装置 | 负离子发生器 | 车内香氛装置 | 实测续航里程(km) | 实测快充时间(小时) | 实测慢充时间(小时) | 系统综合功率(kW) | 系统综合扭矩(N·m) | 电池能量(kWh) | 中央差速器结构 | 前悬架类型
471 | 伊思坦纳 (停售) | 2013款 | 2013款 1.8T超值版9座短轴 | 上汽大通 | 轻客 | 汽油 | 2013.08 |  |  |  |  | 114 | - |  | 4890×1855×2105 | 客车 | 155 | 两年或五万公里 | - | 2105 | 2455 | - | - | - | - | 4 | 9 | 侧滑门 | - | - | - | 手动变速箱(MT) | 钢板弹簧 | 液压助力 | 承载式 | 195/75 R16 | 195/75 R16 | [14 empty] | - | - | - | - | - | - | - | - | ● | ● | - | - | - | - | - | - | - | - | - | - | - | - | - | - | - | - | ● 钢 | - | ● 手动 | - | - | - | - | ● | ● 遥控钥匙 | - | - | ● 塑料 | - | - | - | - | - | - | - | ● 织物 | - | ● 前后调节 ● 靠背调节 | ● 前后调节 ● 靠背调节 | - | - | - | ● 靠背调节 | - | - | - | - | - | - | - | - | - | - | - | - | - | - | ● 4-5喇叭 | ● 卤素 | ● 卤素 | - | - | - | - | - | - | - | - | - | 前● / 后- | - | ● 电动调节 | ● 手动防眩目 | - | - | - | - | - | - | ● 手动空调 | - | ● | - | - | 国IV | 1.8T 155马力 L4 | 5挡手动 | - | 1.8 | 涡轮增压 | L | 4 | 未知 | - | 未知 | - | - | 155 | - | - | 汽油 | 92号 | 多点电喷 | 未知 | 未知 | - | - | -
472 | 伊思坦纳 (停售) | 2013款 | 2013款 1.8T超值版短轴 | 上汽大通 | 轻客 | 汽油 | 2013.08 |  |  |  |  | 114 | - |  | 4890×1855×2105 | 客车 | 155 | 两年或五万公里 | - | 2105 | 2455 | - | - | - | - | 4 | 10-12 | 侧滑门 | - | - | - | 手动变速箱(MT) | 钢板弹簧 | 液压助力 | 承载式 | 195/75 R16 | 195/75 R16 | [14 empty] | - | - | - | - | - | - | - | - | ● | ● | - | - | - | - | - | - | - | - | - | - | - | - | - | - | - | - | ● 钢 | - | ● 手动 | - | - | - | - | ● | ● 遥控钥匙 | - | - | ● 塑料 | - | - | - | - | - | - | - | ● 织物 | - | ● 前后调节 ● 靠背调节 | ● 前后调节 ● 靠背调节 | - | - | - | ● 靠背调节 | - | - | ● 比例放倒 | - | - | - | - | - | - | - | - | - | - | - | ● 4-5喇叭 | ● 卤素 | ● 卤素 | - | - | - | - | - | - | - | - | - | 前● / 后- | - | ● 电动调节 | ● 手动防眩目 | - | - | - | - | - | - | ● 手动空调 | - | ● | - | - | 国IV | 1.8T 155马力 L4 | 5挡手动 | - | 1.8 | 涡轮增压 | L | 4 | 未知 | - | 未知 | - | - | 155 | - | - | 汽油 | 92号 | 多点电喷 | 未知 | 未知 | - | - | -
477 | 伊思坦纳 (停售) | 2013款 | 2013款 1.8T超值版长轴 | 上汽大通 | 轻客 | 汽油 | 2013.08 |  |  |  |  | 114 | - |  | 5340×1855×2105 | 客车 | 150 | 两年或五万公里 | - | 2105 | 2680 | - | - | - | - | 4 | 15 | 侧滑门 | - | - | - | 手动变速箱(MT) | 钢板弹簧 | 液压助力 | 承载式 | 195/75 R16 | 195/75 R16 | [14 empty] | - | - | - | - | - | - | - | - | ● | ● | - | - | - | - | - | - | - | - | - | - | - | - | - | - | - | - | ● 钢 | - | ● 手动 | - | - | - | - | ● | ● 遥控钥匙 | - | - | ● 塑料 | - | - | - | - | - | - | - | ● 织物 | - | ● 前后调节 ● 靠背调节 | ● 前后调节 ● 靠背调节 | - | - | - | ● 靠背调节 | - | - | ● 比例放倒 | - | - | - | - | - | - | - | - | - | - | - | ● 4-5喇叭 | ● 卤素 | ● 卤素 | - | - | - | - | - | - | - | - | - | 前● / 后- | - | ● 电动调节 | ● 手动防眩目 | - | - | - | - | - | - | ● 手动空调 | - | ● | - | - | 国IV | 1.8T 155马力 L4 | 5挡手动 | - | 1.8 | 涡轮增压 | L | 4 | 未知 | - | 未知 | - | - | 155 | - | - | 汽油 | 92号 | 多点电喷 | 未知 | 未知 | - | - | -
473 | 伊思坦纳 (停售) | 2013款 | 2013款 1.8T精英版9座短轴 | 上汽大通 | 轻客 | 汽油 | 2013.08 |  |  |  |  | 114 | - |  | 4990×1855×2105 | 客车 | 155 | 两年或五万公里 | - | 2105 | 2455 | - | - | - | - | 4 | 9 | 侧滑门 | - | - | - | 手动变速箱(MT) | 钢板弹簧 | 液压助力 | 承载式 | 195/75 R16 | 195/75 R16 | [14 empty] | - | - | - | - | - | - | - | - | ● | ● | - | - | - | - | - | - | - | - | - | - | - | - | - | - | - | - | ● 铝合金 | - | ● 手动 | - | - | - | - | ● | ● 遥控钥匙 | - | - | ● 塑料 | - | - | - | - | - | - | - | ● 织物 | - | ● 前后调节 ● 靠背调节 | ● 前后调节 ● 靠背调节 | - | - | - | ● 靠背调节 | - | - | - | - | - | - | - | - | - | - | - | - | - | - | ● 4-5喇叭 | ● 卤素 | ● 卤素 | - | - | - | - | - | - | - | - | - | 前● / 后- | - | ● 电动调节 ● 后视镜加热 | ● 手动防眩目 | - | - | - | - | - | - | ● 手动空调 | - | ● | - | - | 国IV | 1.8T 155马力 L4 | 5挡手动 | - | 1.8 | 涡轮增压 | L | 4 | 未知 | - | 未知 | - | - | 155 | - | - | 汽油 | 92号 | 多点电喷 | 未知 | 未知 | - | - | -
474 | 伊思坦纳 (停售) | 2013款 | 2013款 1.8T精英版短轴 | 上汽大通 | 轻客 | 汽油 | 2013.08 |  |  |  |  | 114 | - |  | 4990×1855×2105 | 客车 | 155 | 两年或五万公里 | - | 2105 | 2455 | - | - | - | - | 4 | 10-12 | 侧滑门 | - | - | - | 手动变速箱(MT) | 钢板弹簧 | 液压助力 | 承载式 | 195/75 R16 | 195/75 R16 | [14 empty] | - | - | - | - | - | - | - | - | ● | ● | - | - | - | - | - | - | - | - | - | - | - | - | - | - | - | - | ● 铝合金 | - | ● 手动 | - | - | - | - | ● | ● 遥控钥匙 | - | - | ● 塑料 | - | - | - | - | - | - | - | ● 织物 | - | ● 前后调节 ● 靠背调节 | ● 前后调节 ● 靠背调节 | - | - | - | ● 靠背调节 | - | - | ● 比例放倒 | - | - | - | - | - | - | - | - | - | - | - | ● 4-5喇叭 | ● 卤素 | ● 卤素 | - | - | - | - | - | - | - | - | - | 前● / 后- | - | ● 电动调节 ● 后视镜加热 | ● 手动防眩目 | - | - | - | - | - | - | ● 手动空调 | - | ● | - | - | 国IV | 1.8T 155马力 L4 | 5挡手动 | - | 1.8 | 涡轮增压 | L | 4 | 未知 | - | 未知 | - | - | 155 | - | - | 汽油 | 92号 | 多点电喷 | 未知 | 未知 | - | - | -
478 | 伊思坦纳 (停售) | 2013款 | 2013款 1.8T精英版长轴 | 上汽大通 | 轻客 | 汽油 | 2013.08 |  |  |  |  | 114 | - |  | 5440×1855×2105 | 客车 | 150 | 两年或五万公里 | - | 2105 | 2455 | - | - | - | - | 4 | 15 | 侧滑门 | - | - | - | 手动变速箱(MT) | 钢板弹簧 | 液压助力 | 承载式 | 195/75 R16 | 195/75 R16 | [14 empty] | - | - | - | - | - | - | - | - | ● | ● | - | - | - | - | - | - | - | - | - | - | - | - | - | - | - | - | ● 铝合金 | - | ● 手动 | - | - | - | - | ● | ● 遥控钥匙 | - | - | ● 塑料 | - | - | - | - | - | - | - | ● 织物 | - | ● 前后调节 ● 靠背调节 | ● 前后调节 ● 靠背调节 | - | - | - | ● 靠背调节 | - | - | ● 比例放倒 | - | - | - | - | - | - | - | - | - | - | - | ● 4-5喇叭 | ● 卤素 | ● 卤素 | - | - | - | - | - | - | - | - | - | 前● / 后- | - | ● 电动调节 ● 后视镜加热 | ● 手动防眩目 | - | - | - | - | - | - | ● 手动空调 | - | ● | - | - | 国IV | 1.8T 155马力 L4 | 5挡手动 | - | 1.8 | 涡轮增压 | L | 4 | 未知 | - | 未知 | - | - | 155 | - | - | 汽油 | 92号 | 多点电喷 | 未知 | 未知 | - | - | -
479 | 伊思坦纳 (停售) | 2013款 | 2013款 1.8T精英旅游版长轴 | 上汽大通 | 轻客 | 汽油 | 2013.08 |  |  |  |  | 114 | - |  | 5440×1855×2105 | 客车 | 150 | 两年或五万公里 | - | 2105 | 2680 | - | - | - | - | 4 | 12 | 侧滑门 | - | - | - | 手动变速箱(MT) | 钢板弹簧 | 液压助力 | 承载式 | 195/75 R16 | 195/75 R16 | [14 empty] | - | - | - | - | - | - | - | - | ● | ● | - | - | - | - | - | - | - | - | - | - | - | - | - | - | - | - | ● 钢 | - | ● 手动 | - | - | - | - | ● | ● 遥控钥匙 | - | - | ● 塑料 | - | - | - | - | - | - | - | ● 织物 | - | ● 前后调节 ● 靠背调节 | ● 前后调节 ● 靠背调节 | - | - | - | ● 靠背调节 | - | - | - | - | - | - | - | - | - | - | - | - | - | - | ● 4-5喇叭 | ● 卤素 | ● 卤素 | - | - | - | - | - | - | - | - | - | 前● / 后- | - | ● 电动调节 ● 后视镜加热 | ● 手动防眩目 | - | - | - | - | - | - | ● 手动空调 | - | ● | - | - | 国IV | 1.8T 155马力 L4 | 5挡手动 | - | 1.8 | 涡轮增压 | L | 4 | 未知 | - | 未知 | - | - | 155 | - | - | 汽油 | 92号 | 多点电喷 | 未知 | 未知 | - | - | -
476 | 伊思坦纳 (停售) | 2013款 | 2013款 2.3L君享版短轴 | 上汽大通 | 轻客 | 汽油 | 2013.08 |  |  |  |  | 96 | - |  | 4990×1855×2105 | 客车 | 155 | 两年或五万公里 | - | 2105 | 2455 | - | - | - | - | 4 | 10 | 侧滑门 | - | - | - | 手动变速箱(MT) | 钢板弹簧 | 液压助力 | 承载式 | 195/75 R16 | 195/75 R16 | [14 empty] | - | - | - | - | - | - | - | - | ● | ● | - | - | - | - | - | ● 倒车影像 | - | - | - | - | - | - | - | - | ● 电动天窗 | - | ● 铝合金 | - | ● 手动 | - | - | - | - | ● | ● 遥控钥匙 ● 皮质 | - | - | - | - | - | - | - | - | - | - | ● 真皮 | - | ● 前后调节 ● 靠背调节 | ● 前后调节 ● 靠背调节 | - | - | - | ● 靠背调节 | - | - | ● 比例放倒 | - | - | ● | ● | - | - | - | - | ● 单碟DVD | - | - | ● 4-5喇叭 | ● 卤素 | ● 卤素 | - | - | - | - | - | - | - | - | - | 前● / 后- | - | ● 电动调节 ● 后视镜加热 | ● 手动防眩目 | - | - | - | - | - | - | ● 手动空调 | - | ● | - | - | 国IV | 2.3L 130马力 L4 | 5挡手动 | - | 2.3 | 自然吸气 | L | 4 | 未知 | - | 未知 | - | - | 130 | - | - | 汽油 | 92号 | 多点电喷 | 未知 | 未知 | - | - | -
481 | 伊思坦纳 (停售) | 2013款 | 2013款 2.3L君享版长轴 | 上汽大通 | 轻客 | 汽油 | 2013.08 |  |  |  |  | 96 | - |  | 5440×1855×2105 | 客车 | 150 | 两年或五万公里 | - | 2105 | 2680 | - | - | - | - | 4 | 12 | 侧滑门 | - | - | - | 手动变速箱(MT) | 钢板弹簧 | 液压助力 | 承载式 | 195/75 R16 | 195/75 R16 | [14 empty] | - | - | - | - | - | - | - | - | ● | ● | - | - | - | - | - | ● 倒车影像 | - | - | - | - | - | - | - | - | ● 电动天窗 | - | ● 铝合金 | - | ● 手动 | - | - | - | - | ● | ● 遥控钥匙 ● 皮质 | - | - | - | - | - | - | - | - | - | - | ● 真皮 | - | ● 前后调节 ● 靠背调节 | ● 前后调节 ● 靠背调节 | - | - | - | ● 靠背调节 | - | - | ● 比例放倒 | - | - | ● | ● | - | - | - | - | ● 单碟DVD | - | - | ● 4-5喇叭 | ● 卤素 | ● 卤素 | - | - | - | - | - | - | - | - | - | 前● / 后- | - | ● 电动调节 ● 后视镜加热 | ● 手动防眩目 | - | - | - | - | - | - | ● 手动空调 | - | ● | - | - | 国IV | 2.3L 130马力 L4 | 5挡手动 | - | 2.3 | 自然吸气 | L | 4 | 未知 | - | 未知 | - | - | 130 | - | - | 汽油 | 92号 | 多点电喷 | 未知 | 未知 | - | - | -
475 | 伊思坦纳 (停售) | 2013款 | 2013款 2.3L尊享版短轴 | 上汽大通 | 轻客 | 汽油 | 2013.08 |  |  |  |  | 96 | - |  | 4990×1855×2105 | 客车 | 155 | 两年或五万公里 | - | 2105 | 2455 | - | - | - | - | 4 | 10-12 | 侧滑门 | - | - | - | 手动变速箱(MT) | 钢板弹簧 | 液压助力 | 承载式 | 195/75 R16 | 195/75 R16 | [14 empty] | - | - | - | - | - | - | - | - | ● | ● | - | - | - | - | - | - | - | - | - | - | - | - | - | - | - | - | ● 铝合金 | - | ● 手动 | - | - | - | - | ● | ● 遥控钥匙 ● 皮质 | - | - | - | - | - | - | - | - | - | - | ● 真皮 | - | ● 前后调节 ● 靠背调节 | ● 前后调节 ● 靠背调节 | - | - | - | ● 靠背调节 | - | - | ● 比例放倒 | - | - | - | - | - | - | - | - | - | - | - | ● 4-5喇叭 | ● 卤素 | ● 卤素 | - | - | - | - | - | - | - | - | - | 前● / 后- | - | ● 电动调节 ● 后视镜加热 | ● 手动防眩目 | - | - | - | - | - | - | ● 手动空调 | - | ● | - | - | 国IV | 2.3L 130马力 L4 | 5挡手动 | - | 2.3 | 自然吸气 | L | 4 | 未知 | - | 未知 | - | - | 130 | - | - | 汽油 | 92号 | 多点电喷 | 未知 | 未知 | - | - | -
480 | 伊思坦纳 (停售) | 2013款 | 2013款 2.3L尊享版长轴 | 上汽大通 | 轻客 | 汽油 | 2013.08 |  |  |  |  | 96 | - |  | 5440×1855×2105 | 客车 | 150 | 两年或五万公里 | - | 2105 | 2455 | - | - | - | - | 4 | 12/15 | 侧滑门 | - | - | - | 手动变速箱(MT) | 钢板弹簧 | 液压助力 | 承载式 | 195/75 R16 | 195/75 R16 | [14 empty] | - | - | - | - | - | - | - | - | ● | ● | - | - | - | - | - | - | - | - | - | - | - | - | - | - | - | - | ● 铝合金 | - | ● 手动 | - | - | - | - | ● | ● 遥控钥匙 ● 皮质 | - | - | - | - | - | - | - | - | - | - | ● 真皮 | - | ● 前后调节 ● 靠背调节 | ● 前后调节 ● 靠背调节 | - | - | - | ● 靠背调节 | - | - | ● 比例放倒 | - | - | - | - | - | - | - | - | - | - | - | ● 4-5喇叭 | ● 卤素 | ● 卤素 | - | - | - | - | - | - | - | - | - | 前● / 后- | - | ● 电动调节 ● 后视镜加热 | ● 手动防眩目 | - | - | - | - | - | - | ● 手动空调 | - | ● | - | - | 国IV | 2.3L 130马力 L4 | 5挡手动 | - | 2.3 | 自然吸气 | L | 4 | 未知 | - | 未知 | - | - | 130 | - | - | 汽油 | 92号 | 多点电喷 | 未知 | 未知 | - | - | -
201 | 上汽大通MAXUS D90 (停售) | 2017款 | 2017款 2.0T 手动两驱 火星 | 上汽大通 | 中大型SUV | 汽油 | 2017.08 |  |  |  |  | 165 | 360 |  | 5005*1932*1875 | SUV | 185 | 待查 | - | 1875 | 2950 | - | - | 210 | - | 5 | 7 |  | 75 |  |  |  | 五连杆整体桥式非独立悬架 | 电动助力 | 非承载式 | 255/55 R19 | 255/55 R19 | [14 empty] | 主● / 副● | 前● / 后- | - | - | ● 胎压显示 | - | ● 前排 | ● | ● | ● | ● | ● | ● | - | 前● / 后● | ● 倒车影像 ○ 360度全景影像 | ● 定速巡航 | - | ● | ● | - | - | - | - | ● 电动天窗 ○ 可开启全景天窗 | - | ● 铝合金 | - | - | ○ | - | ○ | ● | ● | ● 遥控钥匙 | - | - | ● 塑料 ○ 真皮 | ● 手动上下+前后调节 | ● | - | ○ | - | ● 彩色 | - | ○ 真皮 ● 皮/织物混搭 ○ 皮/Alcantara混搭 | - | ● 前后调节 ● 靠背调节 ● 高低调节(2向) | ● 前后调节 ● 靠背调节 | - | - | - | ● 前后调节 ● 靠背调节 | - | - | ● 比例放倒 | 前● / 后● | ● | ● 触控液晶屏 | - | - | ● | - | ● USB | - | ○ | - | ● 6喇叭 | ○ 卤素 ● LED | ○ 卤素 ● LED | ● | - | ● | ● | - | ● 卤素 | ● | - | ○ 64色 | 前● / 后● | ● | ● 电动调节 ● 电动折叠 ● 后视镜加热 ● 锁车自动折叠 | ● 手动防眩目 ○ 自动防眩目 | - | - | ● | ● 主驾驶+照明灯 ● 副驾驶+照明灯 | ● | ● 雨量感应式 | ● 手动空调 | - | ● | - | - | 国V | 2.0T 224马力 L4 | 6挡手动 | 8.9 | 2.0 | 涡轮增压 | L | 4 | 4 | - | DOHC | - | - | 224 | - | - | 汽油 | 92号 | 直喷 | 铝合金 | 铝合金 | - | - | ● | - | - | - | - | - | - | 6挡手动 | 手刹 | 非全尺寸 | - | - | - | - | - | - | - | - | - | - | ● | - | - | - | - | - | - | - | - | - | - | ● 固定 | - | ● 4.2英寸 | - | - | - | ○ 前排 | - | - | - | ○ | ● 2-3-2 ○ 2-2-2 ○ 2-2-3 ○ 2-3-3 | - | - | ● 12.3英寸 | - | - | ● 支持CarPlay ● 原厂互联/映射 | - | - | - | - | - | - | - | ● 前排1个/后排1个 | ● | - | - | ● | - | ● 驾驶位 ○ 全车 | - | - | - | - | - | -
200 | 上汽大通MAXUS D90 (停售) | 2017款 | 2017款 2.0T 手动两驱 火星基础版 | 上汽大通 | 中大型SUV | 汽油 | 2017.08 |  |  |  |  | 165 | 360 |  | 5005*1932*1875 | SUV | 185 | 待查 | - | 1875 | 2950 | - | - | 210 | - | 5 | 5 |  | 75 |  |  |  | 五连杆整体桥式非独立悬架 | 电动助力 | 非承载式 | 255/60 R18 | 255/60 R18 | [14 empty] | 主● / 副● | 前● / 后- | - | - | ○ 胎压显示 | - | ● 前排 | ● | ● | ● | ● | ● | ● | - | 前● / 后● | ● 倒车影像 ○ 360度全景影像 | ● 定速巡航 | - | ● | ● | - | - | - | - | ○ 电动天窗 ○ 可开启全景天窗 | - | ● 铝合金 | - | - | ○ | - | ○ | ● | ● | ● 遥控钥匙 | - | - | ● 塑料 ○ 真皮 | ● 手动上下+前后调节 | ● | - | ○ | - | ● 彩色 | - | ○ 真皮 ● 皮/织物混搭 ○ 皮/Alcantara混搭 | - | ● 前后调节 ● 靠背调节 ● 高低调节(2向) | ● 前后调节 ● 靠背调节 | - | - | - | ● 前后调节 ● 靠背调节 | - | - | ● 比例放倒 | 前● / 后● | ● | ● 触控液晶屏 | - | - | ● | - | ● USB | - | ○ | - | ● 6喇叭 | ● 卤素 ○ LED | ● 卤素 ○ LED | ● | - | ○ | ● | - | ● 卤素 | ● | - | ○ 64色 | 前● / 后● | ● | ● 电动调节 ○ 电动折叠 ● 后视镜加热 ○ 锁车自动折叠 | ● 手动防眩目 ○ 自动防眩目 | - | - | ○ | ● 主驾驶+照明灯 ● 副驾驶+照明灯 | ● | - | ● 手动空调 | - | ● | - | - | 国V | 2.0T 224马力 L4 | 6挡手动 | 8.9 | 2.0 | 涡轮增压 | L | 4 | 4 | - | DOHC | - | - | 224 | - | - | 汽油 | 92号 | 直喷 | 铝合金 | 铝合金 | - | - | ● | - | 10.83 | 42.36 | 8.7 | - | - | 6挡手动 | 手刹 | 非全尺寸 | - | - | - | - | - | - | - | - | - | - | ● | - | - | - | - | - | - | - | - | - | - | ● 固定 | - | ● 4.2英寸 | - | - | - | ○ 前排 | - | - | - | ○ | ○ 2-3-2 ○ 2-2-2 ○ 2-2-3 ○ 2-3-3 | - | - | ● 12.3英寸 | - | - | ● 支持CarPlay ● 原厂互联/映射 | - | - | - | - | - | - | - | ● 前排1个/后排1个 | ● | - | - | ○ | - | ● 驾驶位 ○ 全车 | - | - | - | - | - | -
205 | 上汽大通MAXUS D90 (停售) | 2017款 | 2017款 2.0T 手动四驱 海王星 | 上汽大通 | 中大型SUV | 汽油 | 2017.08 |  |  |  |  | 165 | 360 |  | 5005*1932*1875 | SUV | 175 | 待查 | - | 1875 | 2950 | - | - | 210 | - | 5 | 7 |  | 75 |  |  |  | 五连杆整体桥式非独立悬架 | 电动助力 | 非承载式 | 255/55 R19 | 255/55 R19 | [14 empty] | 主● / 副● | 前● / 后- | - | - | ● 胎压显示 | - | ● 前排 | ● | ● | ● | ● | ● | ● | - | 前● / 后● | ● 倒车影像 ○ 360度全景影像 | ● 定速巡航 | - | ● | ● | - | - | - | - | ● 电动天窗 ○ 可开启全景天窗 | - | ● 铝合金 | - | - | ○ | - | ○ | ● | ● | ● 遥控钥匙 | - | - | ● 塑料 ○ 真皮 | ● 手动上下+前后调节 | ● | - | ○ | - | ● 彩色 | - | ○ 真皮 ● 皮/织物混搭 ○ 皮/Alcantara混搭 | - | ● 前后调节 ● 靠背调节 ● 高低调节(2向) | ● 前后调节 ● 靠背调节 | - | - | - | ● 前后调节 ● 靠背调节 | - | - | ● 比例放倒 | 前● / 后● | ● | ● 触控液晶屏 | - | - | ● | - | ● USB | - | ○ | - | ● 6喇叭 | ○ 卤素 ● LED | ○ 卤素 ● LED | ● | - | ● | ● | - | ● 卤素 | ● | - | ○ 64色 | 前● / 后● | ● | ● 电动调节 ● 电动折叠 ● 后视镜加热 ● 锁车自动折叠 | ● 手动防眩目 ○ 自动防眩目 | - | - | ● | ● 主驾驶+照明灯 ● 副驾驶+照明灯 | ● | ● 雨量感应式 | ● 手动空调 | - | ● | - | - | 国V | 2.0T 224马力 L4 | 6挡手动 | 9.5 | 2.0 | 涡轮增压 | L | 4 | 4 | - | DOHC | - | - | 224 | - | - | 汽油 | 92号 | 直喷 | 铝合金 | 铝合金 | - | ○ | ● | - | - | - | - | - | - | 6挡手动 | 手刹 | 非全尺寸 | - | - | - | - | - | - | - | - | - | - | ● | - | - | - | - | - | - | - | - | - | - | ● 固定 | - | ● 4.2英寸 | - | - | - | ○ 前排 | - | - | - | ○ | ● 2-3-2 ○ 2-2-2 ○ 2-2-3 ○ 2-3-3 | - | - | ● 12.3英寸 | - | - | ● 支持CarPlay ● 原厂互联/映射 | - | - | - | - | - | - | - | ● 前排1个/后排1个 | ● | - | - | ● | - | ● 驾驶位 ○ 全车 | - | - | - | - | - | - | [6 empty] | 多片离合器 | 双叉臂式独立悬架
203 | 上汽大通MAXUS D90 (停售) | 2017款 | 2017款 2.0T 自动两驱 水星 | 上汽大通 | 中大型SUV | 汽油 | 2017.08 |  |  |  |  | 165 | 360 |  | 5005*1932*1875 | SUV | 185 | 待查 | - | 1875 | 2950 | - | - | 210 | - | 5 | 7 |  | 75 |  |  |  | 五连杆整体桥式非独立悬架 | 电动助力 | 非承载式 | 255/55 R19 | 255/55 R19 | [14 empty] | 主● / 副● | 前● / 后- | - | - | ● 胎压显示 | - | ● 前排 | ● | ● | ● | ● | ● | ● | - | 前● / 后● | ● 倒车影像 ○ 360度全景影像 | ● 定速巡航 | - | ● | ● | - | - | - | - | ● 电动天窗 ○ 可开启全景天窗 | - | ● 铝合金 | - | - | ○ | - | ○ | ● | ● | ● 遥控钥匙 | ● | ● 前排 | ● 塑料 ○ 真皮 | ● 手动上下+前后调节 | ● | - | ○ | - | ● 彩色 | - | ○ 真皮 ● 皮/织物混搭 ○ 皮/Alcantara混搭 | - | ● 前后调节 ● 靠背调节 ● 高低调节(2向) | ● 前后调节 ● 靠背调节 | - | - | - | ● 前后调节 ● 靠背调节 | - | - | ● 比例放倒 | 前● / 后● | ● | ● 触控液晶屏 | ● | ● | ● | - | ● USB | - | ○ | - | ● 6喇叭 | ○ 卤素 ● LED | ○ 卤素 ● LED | ● | - | ● | ● | - | ● 卤素 | ● | - | ○ 64色 | 前● / 后● | ● | ● 电动调节 ● 电动折叠 ● 后视镜加热 ● 锁车自动折叠 | ● 手动防眩目 ○ 自动防眩目 | - | - | ● | ● 主驾驶+照明灯 ● 副驾驶+照明灯 | ● | ● 雨量感应式 | ● 手动空调 | - | ● | - | - | 国V | 2.0T 224马力 L4 | 6挡手自一体 | 9.2 | 2.0 | 涡轮增压 | L | 4 | 4 | - | DOHC | - | - | 224 | - | - | 汽油 | 92号 | 直喷 | 铝合金 | 铝合金 | ● | - | ● | - | - | - | - | - | - | 6挡手自一体 | 手刹 | 非全尺寸 | - | - | - | - | - | - | - | - | - | - | ● | - | ● 运动 ● 经济 | - | - | - | - | - | - | - | ● | ● 固定 | - | ● 8英寸 | - | - | - | ○ 前排 | - | - | - | ○ | ● 2-3-2 ○ 2-2-2 ○ 2-2-3 ○ 2-3-3 | - | - | ● 12.3英寸 | ● | - | - | ● 多媒体系统 ● 导航 ● 电话 ● 空调 ● 天窗 | - | - | ● | - | - | - | ● 前排1个/后排1个 | ● | - | - | ● | - | ● 驾驶位 ○ 全车 | - | - | - | - | - | -
202 | 上汽大通MAXUS D90 (停售) | 2017款 | 2017款 2.0T 自动两驱 水星基础版 | 上汽大通 | 中大型SUV | 汽油 | 2017.10 |  |  |  |  | 165 | 360 |  | 5005*1932*1875 | SUV | 185 | 待查 | - | 1875 | 2950 | - | - | 210 | - | 5 | 7 |  | 75 |  |  |  | 五连杆整体桥式非独立悬架 | 电动助力 | 非承载式 | 255/55 R19 | 255/55 R19 | [14 empty] | 主● / 副● | 前● / 后- | - | - | ○ 胎压显示 | - | ● 前排 | ● | ● | ● | ● | ● | ● | - | 前● / 后● | ● 倒车影像 ○ 360度全景影像 | ● 定速巡航 | - | ● | ● | - | - | - | - | ○ 电动天窗 ○ 可开启全景天窗 | - | ● 铝合金 | - | - | ○ | - | ○ | ● | ● | ● 遥控钥匙 | - | - | ● 塑料 ○ 真皮 | ● 手动上下+前后调节 | ● | - | ○ | - | ● 彩色 | - | ○ 真皮 ● 皮/织物混搭 ○ 皮/Alcantara混搭 | - | ● 前后调节 ● 靠背调节 ● 高低调节(2向) | ● 前后调节 ● 靠背调节 | - | - | - | ● 前后调节 ● 靠背调节 | - | - | ● 比例放倒 | 前● / 后● | ● | ● 触控液晶屏 | ○ | ○ | ● | - | ● USB | - | ○ | - | ● 6喇叭 | ● 卤素 ○ LED | ● 卤素 ○ LED | ● | - | ○ | ● | - | ● 卤素 | ● | - | ○ 64色 | 前● / 后● | ● | ● 电动调节 ○ 电动折叠 ● 后视镜加热 ○ 锁车自动折叠 | ● 手动防眩目 ○ 自动防眩目 | - | - | ○ | ● 主驾驶+照明灯 ● 副驾驶+照明灯 | ● | - | ● 手动空调 | - | ● | - | - | 国V | 2.0T 224马力 L4 | 6挡手自一体 | 8.9 | 2.0 | 涡轮增压 | L | 4 | 4 | - | DOHC | - | - | 224 | - | - | 汽油 | 92号 | 直喷 | 铝合金 | 铝合金 | ● | - | ● | - | - | - | - | - | - | 6挡手自一体 | 手刹 | 非全尺寸 | - | - | - | - | - | - | - | - | - | - | ● | - | ● 运动 ● 经济 | - | - | - | - | - | - | - | ○ | ● 固定 | - | ● 4.2英寸 | - | - | - | ○ 前排 | - | - | - | ○ | ● 2-3-2 ○ 2-2-2 ○ 2-2-3 ○ 2-3-3 | - | - | ● 12.3英寸 | ○ | - | ● 支持CarPlay ● 原厂互联/映射 | ○ 多媒体系统 ○ 导航 ○ 电话 ○ 空调 ○ 天窗 | - | - | ○ | - | - | - | ● 前排1个/后排1个 | ● | - | - | ○ | - | ● 驾驶位 ○ 全车 | - | - | - | - | - | -
204 | 上汽大通MAXUS D90 (停售) | 2017款 | 2017款 2.0T 自动两驱 天王星 | 上汽大通 | 中大型SUV | 汽油 | 2017.08 |  |  |  |  | 165 | 360 |  | 5005*1932*1875 | SUV | 185 | 待查 | - | 1875 | 2950 | - | - | 210 | - | 5 | 7 |  | 75 |  |  |  | 五连杆整体桥式非独立悬架 | 电动助力 | 非承载式 | 255/55 R19 | 255/55 R19 | [14 empty] | 主● / 副● | 前● / 后- | 前● / 后● | - | ● 胎压显示 | - | ● 前排 | ● | ● | ● | ● | ● | ● | ○ | 前● / 后● | ● 360度全景影像 | ● 定速巡航 ○ 自适应巡航 | ● | ● | ● | - | - | - | - | ● 电动天窗 ○ 可开启全景天窗 | - | ● 铝合金 | - | - | ● | ● | ● | ● | ● | ● 遥控钥匙 | ● | ● 前排 | ● 真皮 | ● 手动上下+前后调节 | ● | - | ○ | - | ● 彩色 | - | ● 真皮 ○ 皮/Alcantara混搭 | - | ● 前后调节 ● 靠背调节 ● 高低调节(4向) ● 腰部支撑(4向) | ● 前后调节 ● 靠背调节 ○ 腰部支撑(4向) | 主● / 副○ | ○ 加热 ○ 按摩 ○ 通风(仅驾驶位) | ○ 驾驶位 | ● 前后调节 ● 靠背调节 | - | - | ● 比例放倒 | 前● / 后● | ● | ● 触控液晶屏 | ● | ● | ● | - | ● USB | - | ● | - | ● 12喇叭 | ○ 卤素 ● LED | ○ 卤素 ● LED | ● | - | ● | ● | - | ● 卤素 | ● | - | ○ 64色 | 前● / 后● | ● | ● 电动调节 ● 电动折叠 ○ 后视镜记忆 ● 后视镜加热 ● 锁车自动折叠 | ● 手动防眩目 ○ 自动防眩目 | - | - | ● | ● 主驾驶+照明灯 ● 副驾驶+照明灯 | ● | ● 雨量感应式 | ● 自动空调 | ● | ● | ● | - | 国V | 2.0T 224马力 L4 | 6挡手自一体 | 9.2 | 2.0 | 涡轮增压 | L | 4 | 4 | - | DOHC | - | - | 224 | - | - | 汽油 | 92号 | 直喷 | 铝合金 | 铝合金 | ● | - | ● | - | - | - | - | - | - | 6挡手自一体 | 电子驻车 | 非全尺寸 | - | - | - | - | - | ○ | - | - | ○ | - | ● | - | ● 运动 ● 经济 | - | - | - | - | - | - | - | ● | ● 固定 | - | ● 8英寸 | - | - | - | ○ 前排 | - | - | - | ○ | ● 2-3-2 ○ 2-2-2 ○ 2-2-3 ○ 2-3-3 | - | - | ● 12.3英寸 | ● | - | ○ 支持CarPlay ○ 原厂互联/映射 | ● 多媒体系统 ● 导航 ● 电话 ● 空调 ● 天窗 | - | - | ● | - | - | - | ● 前排1个/后排1个 | ● | - | - | ● | - | ● 驾驶位 ○ 全车 | - | - | ○ | ○ | - | -
207 | 上汽大通MAXUS D90 (停售) | 2017款 | 2017款 2.0T 自动四驱 北极星 | 上汽大通 | 中大型SUV | 汽油 | 2017.08 |  |  |  |  | 165 | 360 |  | 5005*1932*1875 | SUV | 175 | 待查 | - | 1875 | 2950 | - | - | 210 | - | 5 | 7 |  | 75 |  |  |  | 五连杆整体桥式非独立悬架 | 电动助力 | 非承载式 | 265/45 R21 | 265/45 R21 | [14 empty] | 主● / 副● | 前● / 后- | 前● / 后● | - | ● 胎压显示 | - | ● 前排 | ● | ● | ● | ● | ● | ● | ● | 前● / 后● | ● 360度全景影像 | ● 自适应巡航 | ● | ● | ● | - | - | - | ● 后桥差速锁 | ● 可开启全景天窗 | - | ● 铝合金 | - | - | ● | ● | ● | ● | ● | ● 遥控钥匙 | ● | ● 前排 | ● 真皮 | ● 手动上下+前后调节 | ● | - | ○ | - | ● 彩色 | - | ● 真皮 ○ 皮/Alcantara混搭 | - | ● 前后调节 ● 靠背调节 ● 高低调节(4向) ● 腰部支撑(4向) | ● 前后调节 ● 靠背调节 ● 腰部支撑(4向) | 主● / 副● | ● 加热 ● 按摩 ● 通风(仅驾驶位) | ● 驾驶位 | ● 前后调节 ● 靠背调节 | - | ● 加热 | ● 比例放倒 | 前● / 后● | ● | ● 触控液晶屏 | ● | ● | ● | - | ● USB | - | ● | - | ● 12喇叭 | ○ 卤素 ● LED | ○ 卤素 ● LED | ● | - | ● | ● | - | ● 卤素 | ● | - | ● 64色 | 前● / 后● | ● | ● 电动调节 ● 电动折叠 ● 后视镜记忆 ● 后视镜加热 ● 锁车自动折叠 | ● 自动防眩目 | - | - | ● | ● 主驾驶+照明灯 ● 副驾驶+照明灯 | ● | ● 雨量感应式 | ● 自动空调 | ● | ● | ● | - | 国V | 2.0T 224马力 L4 | 6挡手自一体 | 9.8 | 2.0 | 涡轮增压 | L | 4 | 4 | - | DOHC | - | - | 224 | - | - | 汽油 | 92号 | 直喷 | 铝合金 | 铝合金 | ● | ○ | ● | - | 11.2 | 36.57 | 13.1 | - | - | 6挡手自一体 | 电子驻车 | 非全尺寸 | - | - | - | - | - | ● | - | - | ● | - | ● | - | ● 运动 ● 经济 ● 越野 ● 雪地 | ● | - | - | - | - | - | - | ● | ● 固定 | - | ● 8英寸 | - | - | - | ● 前排 | - | - | - | ○ | ● 2-3-2 ○ 2-2-2 ○ 2-2-3 ○ 2-3-3 | - | - | ● 12.3英寸 | ● | - | - | ● 多媒体系统 ● 导航 ● 电话 ● 空调 ● 天窗 | - | - | ● | - | - | - | ● 前排1个/后排1个 | ● | - | - | ● | - | ● 驾驶位 ○ 全车 | - | - | ○ | ○ | - | - | [6 empty] | 多片离合器 | 双叉臂式独立悬架
208 | 上汽大通MAXUS D90 (停售) | 2017款 | 2017款 2.0T 自动四驱 全配版 | 上汽大通 | 中大型SUV | 汽油 | 2017.08 |  |  |  |  | 165 | 360 |  | 5005*1932*1875 | SUV | 175 | 待查 | - | 1875 | 2950 | - | - | 210 | - | 5 | 5 |  | 75 |  |  |  | 五连杆整体桥式非独立悬架 | 电动助力 | 非承载式 | 265/45 R21 | 265/45 R21 | [14 empty] | 主● / 副● | 前● / 后- | 前● / 后● | - | ● 胎压显示 | - | ● 前排 | ● | ● | ● | ● | ● | ● | ● | 前● / 后● | ● 360度全景影像 | ● 自适应巡航 | ● | ● | ● | - | - | - | ● 后桥差速锁 | ● 可开启全景天窗 | - | ● 铝合金 | - | - | ● | ● | ● | ● | ● | ● 遥控钥匙 | ● | ● 前排 | ● 真皮 | ● 手动上下+前后调节 | ● | - | ○ | - | ● 彩色 | - | ● 皮/Alcantara混搭 | - | ● 前后调节 ● 靠背调节 ● 高低调节(4向) ● 腰部支撑(4向) | ● 前后调节 ● 靠背调节 ● 腰部支撑(4向) | 主● / 副● | ● 加热 ● 按摩 ● 通风(仅驾驶位) | ● 驾驶位 | ● 前后调节 ● 靠背调节 | - | ● 加热 | ● 比例放倒 | 前● / 后● | ● | ● 触控液晶屏 | ● | ● | ● | - | ● USB | - | ● | - | ● 12喇叭 | ○ 卤素 ● LED | ○ 卤素 ● LED | ● | - | ● | ● | - | ● 卤素 | ● | - | ● 64色 | 前● / 后● | ● | ● 电动调节 ● 电动折叠 ● 后视镜记忆 ● 后视镜加热 ● 锁车自动折叠 | ● 自动防眩目 | - | - | ● | ● 主驾驶+照明灯 ● 副驾驶+照明灯 | ● | ● 雨量感应式 | ● 自动空调 | ● | ● | ● | - | 国V | 2.0T 224马力 L4 | 6挡手自一体 | 9.8 | 2.0 | 涡轮增压 | L | 4 | 4 | - | DOHC | - | - | 224 | - | - | 汽油 | 92号 | 直喷 | 铝合金 | 铝合金 | ● | ○ | ● | - | - | - | - | - | - | 6挡手自一体 | 电子驻车 | 全尺寸 | - | - | - | - | - | ● | - | - | ● | - | ● | - | ● 运动 ● 经济 ● 越野 ● 雪地 | ● | - | - | - | - | - | - | ● | ● 固定 | - | ● 8英寸 | - | - | - | ● 前排 | - | - | - | ○ | ● 2-3-2 ○ 2-2-2 ○ 2-2-3 ○ 2-3-3 | - | - | ● 12.3英寸 | ● | - | ● 支持CarPlay ● 原厂互联/映射 | ● 多媒体系统 ● 导航 ● 电话 ● 空调 ● 天窗 | - | - | ● | - | - | - | ● 前排1个/后排1个 | ● | - | - | ● | - | ● 全车 | - | - | ● | ● | - | - | [6 empty] | 多片离合器 | 双叉臂式独立悬架
206 | 上汽大通MAXUS D90 (停售) | 2017款 | 2017款 2.0T 自动四驱 天狼星 | 上汽大通 | 中大型SUV | 汽油 | 2017.08 |  |  |  |  | 165 | 360 |  | 5005*1932*1875 | SUV | 175 | 待查 | - | 1875 | 2950 | - | - | 210 | - | 5 | 7 |  | 75 |  |  |  | 五连杆整体桥式非独立悬架 | 电动助力 | 非承载式 | 255/55 R19 | 255/55 R19 | [14 empty] | 主● / 副● | 前● / 后- | 前● / 后● | - | ● 胎压显示 | - | ● 前排 | ● | ● | ● | ● | ● | ● | ○ | 前● / 后● | ● 360度全景影像 | ● 定速巡航 ○ 自适应巡航 | ● | ● | ● | - | - | - | ○ 后桥差速锁 | ● 电动天窗 ○ 可开启全景天窗 | - | ● 铝合金 | - | - | ● | ● | ● | ● | ● | ● 遥控钥匙 | ● | ● 前排 | ● 真皮 | ● 手动上下+前后调节 | ● | - | ○ | - | ● 彩色 | - | ● 真皮 ○ 皮/Alcantara混搭 | - | ● 前后调节 ● 靠背调节 ● 高低调节(4向) ● 腰部支撑(4向) | ● 前后调节 ● 靠背调节 ○ 腰部支撑(4向) | 主● / 副○ | ○ 加热 ○ 按摩 ○ 通风(仅驾驶位) | ○ 驾驶位 | ● 前后调节 ● 靠背调节 | - | - | ● 比例放倒 | 前● / 后● | ● | ● 触控液晶屏 | ● | ● | ● | - | ● USB | - | ● | - | ● 12喇叭 | ○ 卤素 ● LED | ○ 卤素 ● LED | ● | - | ● | ● | - | ● 卤素 | ● | - | ○ 64色 | 前● / 后● | ● | ● 电动调节 ● 电动折叠 ○ 后视镜记忆 ● 后视镜加热 ● 锁车自动折叠 | ● 手动防眩目 ○ 自动防眩目 | - | - | ● | ● 主驾驶+照明灯 ● 副驾驶+照明灯 | ● | ● 雨量感应式 | ● 自动空调 | ● | ● | ● | - | 国V | 2.0T 224马力 L4 | 6挡手自一体 | 9.8 | 2.0 | 涡轮增压 | L | 4 | 4 | - | DOHC | - | - | 224 | - | - | 汽油 | 92号 | 直喷 | 铝合金 | 铝合金 | ● | ○ | ● | - | - | - | - | - | - | 6挡手自一体 | 电子驻车 | 非全尺寸 | - | - | - | - | - | ○ | - | - | ○ | - | ● | - | ● 运动 ● 经济 ● 越野 ● 雪地 | - | - | - | - | - | - | - | ● | ● 固定 | - | ● 8英寸 | - | - | - | ○ 前排 | - | - | - | ○ | ● 2-3-2 ○ 2-2-2 ○ 2-2-3 ○ 2-3-3 | - | - | ● 12.3英寸 | ● | - | ○ 支持CarPlay ○ 原厂互联/映射 | ● 多媒体系统 ● 导航 ● 电话 ● 空调 ● 天窗 | - | - | ● | - | - | - | ● 前排1个/后排1个 | ● | - | - | ● | - | ● 驾驶位 ○ 全车 | - | - | ○ | ○ | - | - | [6 empty] | 多片离合器 | 双叉臂式独立悬架
59 | 上汽大通MAXUS T60 | 2.0升 涡轮增压 224马力 | 2017款 2.0T汽油手动两驱高底盘精英型标厢 | 上汽大通 | 皮卡 | 汽油 | 2017.11 |  |  |  |  | 165 | 360 |  | 5365×1900×1809 | 皮卡 | - | - | - | 1809 | 3155 | - | - | 215 | - | 4 | 5 | 平开门 | - | 1485x1510x530 | - | 手动变速箱(MT) | 全渐变式钢板弹簧非独立悬架 | 电动助力 | 非承载式 | 245/70 R16 | 245/70 R16 | [14 empty] | 主● / 副● | - | - | - | - | - | ● | ● | ● | ● | ● | ● | ● | - | 前- / 后● | ● 倒车影像 | ● 定速巡航 | - | ● | ● | - | - | - | ○ 后桥差速锁 | ○ 电动天窗 | - | ● 铝合金 | - | - | - | - | - | - | ● | ● 遥控钥匙 | ○ | ○ | ● 塑料 | ● 手动上下调节 | ● | - | - | - | ● | - | ● 仿皮 | - | ● 前后调节 ● 靠背调节 ● 高低调节(2向) | ● 前后调节 ● 靠背调节 | - | ○ 加热 | - | - | - | - | - | 前● / 后- | - | ● | ○ | ○ | ● | - | ● USB | - | - | - | ● 4-5喇叭 | ● 卤素 | ● 卤素 | - | - | - | - | - | ● | ● | - | - | 前● / 后● | ● | ● 电动调节 ● 后视镜加热 | ● 手动防眩目 | - | - | - | ● | - | - | ● 自动空调 | - | - | - | - | 国V | 2.0T 224马力 L4 | 6挡手动 | - | 2.0 | 涡轮增压 | L | 4 | 4 | - | 未知 | - | - | 224 | - | - | 汽油 | 92号 | 直喷 | 铝合金 | 未知 | - | - | ●
60 | 上汽大通MAXUS T60 | 2.0升 涡轮增压 224马力 | 2017款 2.0T汽油手动两驱高底盘精英型长厢 | 上汽大通 | 皮卡 | 汽油 | 2017.11 |  |  |  |  | 165 | 360 |  | 5680×1900×1809 | 皮卡 | - | - | - | 1809 | 3470 | - | - | 216 | - | 4 | 5 | 平开门 | - | 1800x1510x530 | - | 手动变速箱(MT) | 全渐变式钢板弹簧非独立悬架 | 电动助力 | 非承载式 | 245/70 R16 | 245/70 R16 | [14 empty] | 主● / 副● | - | - | - | - | - | ● | ● | ● | ● | ● | ● | ● | - | 前- / 后● | ● 倒车影像 | ● 定速巡航 | - | ● | ● | - | - | - | ○ 后桥差速锁 | ○ 电动天窗 | - | ● 铝合金 | - | - | - | - | - | - | ● | ● 遥控钥匙 | ○ | ○ | ● 塑料 | ● 手动上下调节 | ● | - | - | - | ● | - | ● 仿皮 | - | ● 前后调节 ● 靠背调节 ● 高低调节(2向) | ● 前后调节 ● 靠背调节 | - | ○ 加热 | - | - | - | - | - | 前● / 后- | - | ● | ○ | ○ | ● | - | ● USB | - | - | - | ● 4-5喇叭 | ● 卤素 | ● 卤素 | - | - | - | - | - | ● | ● | - | - | 前● / 后● | ● | ● 电动调节 ● 后视镜加热 | ● 手动防眩目 | - | - | - | ● | - | - | ● 自动空调 | - | - | - | - | 国V | 2.0T 224马力 L4 | 6挡手动 | - | 2.0 | 涡轮增压 | L | 4 | 4 | - | 未知 | - | - | 224 | - | - | 汽油 | 92号 | 直喷 | 铝合金 | 未知 | - | - | ●
66 | 上汽大通MAXUS T60 | 2.0升 涡轮增压 224马力 | 2017款 2.0T汽油手动四驱高底盘精英型标厢 | 上汽大通 | 皮卡 | 汽油 | 2017.11 |  |  |  |  | 165 | 360 |  | 5365×1900×1809 | 皮卡 | - | - | - | 1809 | 3155 | - | - | 215 | - | 4 | 5 | 平开门 | - | 1485x1510x530 | - | 手动变速箱(MT) | 全渐变式钢板弹簧非独立悬架 | 电动助力 | 非承载式 | 245/70 R16 | 245/70 R16 | [14 empty] | 主● / 副● | - | - | - | - | - | ● | ● | ● | ● | ● | ● | ● | - | 前- / 后● | ● 倒车影像 | ● 定速巡航 | - | ● | ● | - | - | - | ○ 后桥差速锁 | ○ 电动天窗 | - | ● 铝合金 | - | - | - | - | - | - | ● | ● 遥控钥匙 | ○ | ○ | ● 塑料 | ● 手动上下调节 | ● | - | - | - | ● | - | ● 仿皮 | - | ● 前后调节 ● 靠背调节 ● 高低调节(2向) | ● 前后调节 ● 靠背调节 | - | ○ 加热 | - | - | - | - | - | 前● / 后- | - | ● | ○ | ○ | ● | - | ● USB | - | - | - | ● 4-5喇叭 | ● 卤素 | ● 卤素 | - | - | - | - | - | ● | ● | - | - | 前● / 后● | ● | ● 电动调节 ● 后视镜加热 | ● 手动防眩目 | - | - | - | ● | - | - | ● 自动空调 | - | - | - | - | 国V | 2.0T 224马力 L4 | 6挡手动 | - | 2.0 | 涡轮增压 | L | 4 | 4 | - | 未知 | - | - | 224 | - | - | 汽油 | 92号 | 直喷 | 铝合金 | 未知 | - | - | ●
67 | 上汽大通MAXUS T60 | 2.0升 涡轮增压 224马力 | 2017款 2.0T汽油手动四驱高底盘精英型长厢 | 上汽大通 | 皮卡 | 汽油 | 2017.11 |  |  |  |  | 165 | 360 |  | 5680×1900×1809 | 皮卡 | - | - | - | 1809 | 3470 | - | - | 216 | - | 4 | 5 | 平开门 | - | 1800x1510x530 | - | 手动变速箱(MT) | 全渐变式钢板弹簧非独立悬架 | 电动助力 | 非承载式 | 245/70 R16 | 245/70 R16 | [14 empty] | 主● / 副● | - | - | - | - | - | ● | ● | ● | ● | ● | ● | ● | - | 前- / 后● | ● 倒车影像 | ● 定速巡航 | - | ● | ● | - | - | - | ○ 后桥差速锁 | ○ 电动天窗 | - | ● 铝合金 | - | - | - | - | - | - | ● | ● 遥控钥匙 | ○ | ○ | ● 塑料 | ● 手动上下调节 | ● | - | - | - | ● | - | ● 仿皮 | - | ● 前后调节 ● 靠背调节 ● 高低调节(2向) | ● 前后调节 ● 靠背调节 | - | ○ 加热 | - | - | - | - | - | 前● / 后- | - | ● | ○ | ○ | ● | - | ● USB | - | - | - | ● 4-5喇叭 | ● 卤素 | ● 卤素 | - | - | - | - | - | ● | ● | - | - | 前● / 后● | ● | ● 电动调节 ● 后视镜加热 | ● 手动防眩目 | - | - | - | ● | - | - | ● 自动空调 | - | - | - | - | 国V | 2.0T 224马力 L4 | 6挡手动 | - | 2.0 | 涡轮增压 | L | 4 | 4 | - | 未知 | - | - | 224 | - | - | 汽油 | 92号 | 直喷 | 铝合金 | 未知 | - | - | ●
63 | 上汽大通MAXUS T60 | 2.0升 涡轮增压 224马力 | 2017款 2.0T汽油自动两驱高底盘豪华型标厢 | 上汽大通 | 皮卡 | 汽油 | 2017.11 |  |  |  |  | 165 | 360 |  | 5365×1900×1809 | 皮卡 | - | - | - | 1809 | 3155 | - | - | 215 | - | 4 | 5 | 平开门 | - | 1485x1510x530 | - | 自动变速箱(AT) | 全渐变式钢板弹簧非独立悬架 | 电动助力 | 非承载式 | 245/65 R17 | 245/65 R17 | [14 empty] | 主● / 副● | - | - | - | ● | - | ● | ● | ● | ● | ● | ● | ● | - | 前- / 后● | ● 倒车影像 | ● 定速巡航 | - | ● | ● | - | - | - | ○ 后桥差速锁 | ○ 电动天窗 | - | ● 铝合金 | - | - | - | - | - | ○ | ● | ● 遥控钥匙 | ● | ● | ● 皮质 | ● 手动上下调节 | ● | - | - | - | ● | - | ● 仿皮 | - | ● 前后调节 ● 靠背调节 ● 高低调节(2向) | ● 前后调节 ● 靠背调节 | 主● / 副- | ○ 加热 | - | - | - | - | - | 前● / 后- | - | ● | ● | ● | ● | - | ● USB | - | - | - | ● 6-7喇叭 | ● 卤素 | ● 卤素 | ● | - | - | - | - | ● | ● | - | - | 前● / 后● | ● | ● 电动调节 ● 后视镜加热 | ● 手动防眩目 | - | - | - | ● | - | - | ● 自动空调 | - | ● | - | - | 国V | 2.0T 224马力 L4 | 6挡自动 | - | 2.0 | 涡轮增压 | L | 4 | 4 | - | 未知 | - | - | 224 | - | - | 汽油 | 92号 | 直喷 | 铝合金 | 未知 | ● | - | ●
61 | 上汽大通MAXUS T60 | 2.0升 涡轮增压 224马力 | 2017款 2.0T汽油自动两驱高底盘精英型标厢 | 上汽大通 | 皮卡 | 汽油 | 2017.11 |  |  |  |  | 165 | 360 |  | 5365×1900×1809 | 皮卡 | - | - | - | 1809 | 3155 | - | - | 215 | - | 4 | 5 | 平开门 | - | 1485x1510x530 | - | 自动变速箱(AT) | 全渐变式钢板弹簧非独立悬架 | 电动助力 | 非承载式 | 245/70 R16 | 245/70 R16 | [14 empty] | 主● / 副● | - | - | - | - | - | ● | ● | ● | ● | ● | ● | ● | - | 前- / 后● | ● 倒车影像 | ● 定速巡航 | - | ● | ● | - | - | - | ○ 后桥差速锁 | ○ 电动天窗 | - | ● 铝合金 | - | - | - | - | - | - | ● | ● 遥控钥匙 | ○ | ○ | ● 塑料 | ● 手动上下调节 | ● | - | - | - | ● | - | ● 仿皮 | - | ● 前后调节 ● 靠背调节 ● 高低调节(2向) | ● 前后调节 ● 靠背调节 | - | ○ 加热 | - | - | - | - | - | 前● / 后- | - | ● | ○ | ○ | ● | - | ● USB | - | - | - | ● 4-5喇叭 | ● 卤素 | ● 卤素 | - | - | - | - | - | ● | ● | - | - | 前● / 后● | ● | ● 电动调节 ● 后视镜加热 | ● 手动防眩目 | - | - | - | ● | - | - | ● 自动空调 | - | - | - | - | 国V | 2.0T 224马力 L4 | 6挡自动 | - | 2.0 | 涡轮增压 | L | 4 | 4 | - | 未知 | - | - | 224 | - | - | 汽油 | 92号 | 直喷 | 铝合金 | 未知 | ● | - | ●
62 | 上汽大通MAXUS T60 | 2.0升 涡轮增压 224马力 | 2017款 2.0T汽油自动两驱高底盘精英型长厢 | 上汽大通 | 皮卡 | 汽油 | 2017.11 |  |  |  |  | 165 | 360 |  | 5680×1900×1809 | 皮卡 | - | - | - | 1809 | 3470 | - | - | 216 | - | 4 | 5 | 平开门 | - | 1800x1510x530 | - | 自动变速箱(AT) | 全渐变式钢板弹簧非独立悬架 | 电动助力 | 非承载式 | 245/70 R16 | 245/70 R16 | [14 empty] | 主● / 副● | - | - | - | - | - | ● | ● | ● | ● | ● | ● | ● | - | 前- / 后● | ● 倒车影像 | ● 定速巡航 | - | ● | ● | - | - | - | ○ 后桥差速锁 | ○ 电动天窗 | - | ● 铝合金 | - | - | - | - | - | - | ● | ● 遥控钥匙 | ○ | ○ | ● 塑料 | ● 手动上下调节 | ● | - | - | - | ● | - | ● 仿皮 | - | ● 前后调节 ● 靠背调节 ● 高低调节(2向) | ● 前后调节 ● 靠背调节 | - | ○ 加热 | - | - | - | - | - | 前● / 后- | - | ● | ○ | ○ | ● | - | ● USB | - | - | - | ● 4-5喇叭 | ● 卤素 | ● 卤素 | - | - | - | - | - | ● | ● | - | - | 前● / 后● | ● | ● 电动调节 ● 后视镜加热 | ● 手动防眩目 | - | - | - | ● | - | - | ● 自动空调 | - | - | - | - | 国V | 2.0T 224马力 L4 | 6挡自动 | - | 2.0 | 涡轮增压 | L | 4 | 4 | - | 未知 | - | - | 224 | - | - | 汽油 | 92号 | 直喷 | 铝合金 | 未知 | ● | - | ●
57 | 上汽大通MAXUS T60 | 2.0升 涡轮增压 224马力 | 2017款 2.0T汽油自动两驱高底盘舒享型标厢 | 上汽大通 | 皮卡 | 汽油 | 2017.11 |  |  |  |  | 165 | 360 |  | 5365×1900×1809 | 皮卡 | - | - | - | 1809 | 3155 | - | - | 215 | - | 4 | 5 | 平开门 | - | 1485x1510x530 | - | 自动变速箱(AT) | 全渐变式钢板弹簧非独立悬架 | 电动助力 | 非承载式 | 245/70 R16 | 245/70 R16 | [14 empty] | 主● / 副- | - | - | - | - | - | ● | ● | ● | ● | - | - | - | - | 前- / 后● | - | ● 定速巡航 | - | - | - | - | - | - | ○ 后桥差速锁 | - | - | ● 钢 | - | - | - | - | - | - | ● | ● 遥控钥匙 | - | - | ● 塑料 | ● 手动上下调节 | ● | - | - | - | ● | - | ● 仿皮 | - | ● 前后调节 ● 靠背调节 ● 高低调节(2向) | ● 前后调节 ● 靠背调节 | - | - | - | - | - | - | - | 前● / 后- | - | ● | - | - | ● | - | ● USB | - | - | - | ● 4-5喇叭 | ● 卤素 | ● 卤素 | - | - | - | - | - | ● | ● | - | - | 前● / 后● | - | ● 电动调节 | ● 手动防眩目 | - | - | - | ● | - | - | ● 手动空调 | - | - | - | - | 国V | 2.0T 224马力 L4 | 6挡自动 | - | 2.0 | 涡轮增压 | L | 4 | 4 | - | 未知 | - | - | 224 | - | - | 汽油 | 92号 | 直喷 | 铝合金 | 未知 | ● | - | ●
58 | 上汽大通MAXUS T60 | 2.0升 涡轮增压 224马力 | 2017款 2.0T汽油自动两驱高底盘舒享型长厢 | 上汽大通 | 皮卡 | 汽油 | 2017.11 |  |  |  |  | 165 | 360 |  | 5680×1900×1809 | 皮卡 | - | - | - | 1809 | 3470 | - | - | 216 | - | 4 | 5 | 平开门 | - | 1800x1510x530 | - | 自动变速箱(AT) | 全渐变式钢板弹簧非独立悬架 | 电动助力 | 非承载式 | 245/70 R16 | 245/70 R16 | [14 empty] | 主● / 副- | - | - | - | - | - | ● | ● | ● | ● | - | - | - | - | 前- / 后● | - | ● 定速巡航 | - | - | - | - | - | - | ○ 后桥差速锁 | - | - | ● 钢 | - | - | - | - | - | - | ● | ● 遥控钥匙 | - | - | ● 塑料 | ● 手动上下调节 | ● | - | - | - | ● | - | ● 仿皮 | - | ● 前后调节 ● 靠背调节 ● 高低调节(2向) | ● 前后调节 ● 靠背调节 | - | - | - | - | - | - | - | 前● / 后- | - | ● | - | - | ● | - | ● USB | - | - | - | ● 4-5喇叭 | ● 卤素 | ● 卤素 | - | - | - | - | - | ● | ● | - | - | 前● / 后● | - | ● 电动调节 | ● 手动防眩目 | - | - | - | ● | - | - | ● 手动空调 | - | - | - | - | 国V | 2.0T 224马力 L4 | 6挡自动 | - | 2.0 | 涡轮增压 | L | 4 | 4 | - | 未知 | - | - | 224 | - | - | 汽油 | 92号 | 直喷 | 铝合金 | 未知 | ● | - | ●
68 | 上汽大通MAXUS T60 | 2.0升 涡轮增压 224马力 | 2017款 2.0T汽油自动四驱高底盘精英型标厢 | 上汽大通 | 皮卡 | 汽油 | 2017.11 |  |  |  |  | 165 | 360 |  | 5365×1900×1809 | 皮卡 | - | - | - | 1809 | 3155 | - | - | 215 | - | 4 | 5 | 平开门 | - | 1485x1510x530 | - | 自动变速箱(AT) | 全渐变式钢板弹簧非独立悬架 | 电动助力 | 非承载式 | 245/70 R16 | 245/70 R16 | [14 empty] | 主● / 副● | - | - | - | - | - | ● | ● | ● | ● | ● | ● | ● | - | 前- / 后● | ● 倒车影像 | ● 定速巡航 | - | ● | ● | - | - | - | ○ 后桥差速锁 | ○ 电动天窗 | - | ● 铝合金 | - | - | - | - | - | - | ● | ● 遥控钥匙 | ○ | ○ | ● 塑料 | ● 手动上下调节 | ● | - | - | - | ● | - | ● 仿皮 | - | ● 前后调节 ● 靠背调节 ● 高低调节(2向) | ● 前后调节 ● 靠背调节 | - | ○ 加热 | - | - | - | - | - | 前● / 后- | - | ● | ○ | ○ | ● | - | ● USB | - | - | - | ● 4-5喇叭 | ● 卤素 | ● 卤素 | - | - | - | - | - | ● | ● | - | - | 前● / 后● | ● | ● 电动调节 ● 后视镜加热 | ● 手动防眩目 | - | - | - | ● | - | - | ● 自动空调 | - | - | - | - | 国V | 2.0T 224马力 L4 | 6挡自动 | - | 2.0 | 涡轮增压 | L | 4 | 4 | - | 未知 | - | - | 224 | - | - | 汽油 | 92号 | 直喷 | 铝合金 | 未知 | ● | - | ●
69 | 上汽大通MAXUS T60 | 2.0升 涡轮增压 224马力 | 2017款 2.0T汽油自动四驱高底盘精英型长厢 | 上汽大通 | 皮卡 | 汽油 | 2017.11 |  |  |  |  | 165 | 360 |  | 5680×1900×1809 | 皮卡 | - | - | - | 1809 | 3470 | - | - | 216 | - | 4 | 5 | 平开门 | - | 1800x1510x530 | - | 自动变速箱(AT) | 全渐变式钢板弹簧非独立悬架 | 电动助力 | 非承载式 | 245/70 R16 | 245/70 R16 | [14 empty] | 主● / 副● | - | - | - | - | - | ● | ● | ● | ● | ● | ● | ● | - | 前- / 后● | ● 倒车影像 | ● 定速巡航 | - | ● | ● | - | - | - | ○ 后桥差速锁 | ○ 电动天窗 | - | ● 铝合金 | - | - | - | - | - | - | ● | ● 遥控钥匙 | ○ | ○ | ● 塑料 | ● 手动上下调节 | ● | - | - | - | ● | - | ● 仿皮 | - | ● 前后调节 ● 靠背调节 ● 高低调节(2向) | ● 前后调节 ● 靠背调节 | - | ○ 加热 | - | - | - | - | - | 前● / 后- | - | ● | ○ | ○ | ● | - | ● USB | - | - | - | ● 4-5喇叭 | ● 卤素 | ● 卤素 | - | - | - | - | - | ● | ● | - | - | 前● / 后● | ● | ● 电动调节 ● 后视镜加热 | ● 手动防眩目 | - | - | - | ● | - | - | ● 自动空调 | - | - | - | - | 国V | 2.0T 224马力 L4 | 6挡自动 | - | 2.0 | 涡轮增压 | L | 4 | 4 | - | 未知 | - | - | 224 | - | - | 汽油 | 92号 | 直喷 | 铝合金 | 未知 | ● | - | ●
70 | 上汽大通MAXUS T60 | 2.0升 涡轮增压 224马力 | 2017款 2.0T汽油自动四驱高底盘旗舰型长厢 | 上汽大通 | 皮卡 | 汽油 | 2017.11 |  |  |  |  | 165 | 360 |  | 5680×1900×1845 | 皮卡 | - | - | - | 1845 | 3470 | - | - | 216 | - | 4 | 5 | 平开门 | - | 1800x1510x530 | - | 自动变速箱(AT) | 全渐变式钢板弹簧非独立悬架 | 电动助力 | 非承载式 | 245/65 R17 | 245/65 R17 | [14 empty] | 主● / 副● | 前● / 后- | 前● / 后● | - | ● | - | ● | ● | ● | ● | ● | ● | ● | - | 前- / 后● | ● 倒车影像 ● 360度全景影像 | ● 定速巡航 | - | ● | ● | - | - | - | ● 后桥差速锁 | ● 电动天窗 | - | ● 铝合金 | - | - | - | - | - | ● | ● | ● 遥控钥匙 ● 皮质 | ● | ● | - | ● 手动上下调节 | ● | - | - | - | ● | - | ● 真皮 | - | ● 前后调节 ● 靠背调节 ● 高低调节(2向) | ● 前后调节 ● 靠背调节 | 主● / 副● | ● 加热 | - | - | - | - | - | 前● / 后● | ● | ● | ● | ● | ● | - | ● USB | - | ● | - | ● 6-7喇叭 | ● LED | ● LED | ● | - | ● | - | ● | ● | ● | - | - | 前● / 后● | ● | ● 电动调节 ● 电动折叠 ● 后视镜加热 | ● 自动防眩目 | - | - | - | ● | - | ● | ● 自动空调 | - | ● | - | - | 国V | 2.0T 224马力 L4 | 6挡自动 | - | 2.0 | 涡轮增压 | L | 4 | 4 | - | 未知 | - | - | 224 | - | - | 汽油 | 92号 | 直喷 | 铝合金 | 未知 | ● | - | ●
64 | 上汽大通MAXUS T60 | 2.0升 涡轮增压 224马力 | 2017款 2.0T汽油自动四驱高底盘舒享型标厢 | 上汽大通 | 皮卡 | 汽油 | 2017.11 |  |  |  |  | 165 | 360 |  | 5365×1900×1809 | 皮卡 | - | - | - | 1809 | 3155 | - | - | 215 | - | 4 | 5 | 平开门 | - | 1485x1510x530 | - | 自动变速箱(AT) | 全渐变式钢板弹簧非独立悬架 | 电动助力 | 非承载式 | 245/70 R16 | 245/70 R16 | [14 empty] | 主● / 副- | - | - | - | - | - | ● | ● | ● | ● | - | - | - | - | 前- / 后● | - | ● 定速巡航 | - | - | - | - | - | - | ○ 后桥差速锁 | - | - | ● 钢 | - | - | - | - | - | - | ● | ● 遥控钥匙 | - | - | ● 塑料 | ● 手动上下调节 | ● | - | - | - | ● | - | ● 仿皮 | - | ● 前后调节 ● 靠背调节 ● 高低调节(2向) | ● 前后调节 ● 靠背调节 | - | - | - | - | - | - | - | 前● / 后- | - | ● | - | - | ● | - | ● USB | - | - | - | ● 4-5喇叭 | ● 卤素 | ● 卤素 | - | - | - | - | - | ● | ● | - | - | 前● / 后● | - | ● 电动调节 | ● 手动防眩目 | - | - | - | ● | - | - | ● 手动空调 | - | - | - | - | 国V | 2.0T 224马力 L4 | 6挡自动 | - | 2.0 | 涡轮增压 | L | 4 | 4 | - | 未知 | - | - | 224 | - | - | 汽油 | 92号 | 直喷 | 铝合金 | 未知 | ● | - | ●
65 | 上汽大通MAXUS T60 | 2.0升 涡轮增压 224马力 | 2017款 2.0T汽油自动四驱高底盘舒享型长厢 | 上汽大通 | 皮卡 | 汽油 | 2017.11 |  |  |  |  | 165 | 360 |  | 5680×1900×1809 | 皮卡 | - | - | - | 1809 | 3470 | - | - | 216 | - | 4 | 5 | 平开门 | - | 1800x1510x530 | - | 自动变速箱(AT) | 全渐变式钢板弹簧非独立悬架 | 电动助力 | 非承载式 | 245/70 R16 | 245/70 R16 | [14 empty] | 主● / 副- | - | - | - | - | - | ● | ● | ● | ● | - | - | - | - | 前- / 后● | - | ● 定速巡航 | - | - | - | - | - | - | ○ 后桥差速锁 | - | - | ● 钢 | - | - | - | - | - | - | ● | ● 遥控钥匙 | - | - | ● 塑料 | ● 手动上下调节 | ● | - | - | - | ● | - | ● 仿皮 | - | ● 前后调节 ● 靠背调节 ● 高低调节(2向) | ● 前后调节 ● 靠背调节 | - | - | - | - | - | - | - | 前● / 后- | - | ● | - | - | ● | - | ● USB | - | - | - | ● 4-5喇叭 | ● 卤素 | ● 卤素 | - | - | - | - | - | ● | ● | - | - | 前● / 后● | - | ● 电动调节 | ● 手动防眩目 | - | - | - | ● | - | - | ● 手动空调 | - | - | - | - | 国V | 2.0T 224马力 L4 | 6挡自动 | - | 2.0 | 涡轮增压 | L | 4 | 4 | - | 未知 | - | - | 224 | - | - | 汽油 | 92号 | 直喷 | 铝合金 | 未知 | ● | - | ●
2 | 上汽大通MAXUS T60 | 2.4升 143马力 | 2017款 2.4L汽油手动两驱低底盘舒享型标厢 | 上汽大通 | 皮卡 | 汽油 | 2017.11 |  |  |  |  | 105 | 200 |  | 5365×1900×1722 | 皮卡 | - | - | - | 1722 | 3155 | - | - | 185 | - | 4 | 5 | 平开门 | - | 1485x1510x530 | - | 手动变速箱(MT) | 全渐变式钢板弹簧非独立悬架 | 液压助力 | 非承载式 | 215/70 R15 | 215/70 R15 | [14 empty] | 主● / 副- | - | - | - | - | - | ● | ● | ● | ● | - | - | - | - | 前- / 后● | - | ● 定速巡航 | - | - | - | - | - | - | - | - | - | ● 钢 | - | - | - | - | - | - | ● | ● 遥控钥匙 | - | - | ● 塑料 | ● 手动上下调节 | ● | - | - | - | ● | - | ● 仿皮 | - | ● 前后调节 ● 靠背调节 ● 高低调节(2向) | ● 前后调节 ● 靠背调节 | - | - | - | - | - | - | - | 前● / 后- | - | ● | - | - | ● | - | ● USB | - | - | - | ● 4-5喇叭 | ● 卤素 | ● 卤素 | - | - | - | - | - | ● | ● | - | - | 前● / 后● | - | ● 电动调节 | ● 手动防眩目 | - | - | - | ● | - | - | ● 手动空调 | - | - | - | - | 国V | 2.4L 143马力 L4 | 5挡手动 | - | 2.4 | 自然吸气 | L | 4 | 4 | - | 未知 | - | - | 143 | - | - | 汽油 | 92号 | 多点电喷 | 铝合金 | 未知 | - | - | ●
3 | 上汽大通MAXUS T60 | 2.4升 143马力 | 2017款 2.4L汽油手动两驱低底盘舒享型长厢 | 上汽大通 | 皮卡 | 汽油 | 2017.11 |  |  |  |  | 105 | 200 |  | 5680×1900×1722 | 皮卡 | - | - | - | 1722 | 3470 | - | - | 185 | - | 4 | 5 | 平开门 | - | 1800x1510x530 | - | 手动变速箱(MT) | 全渐变式钢板弹簧非独立悬架 | 液压助力 | 非承载式 | 215/70 R15 | 215/70 R15 | [14 empty] | 主● / 副- | - | - | - | - | - | ● | ● | ● | ● | - | - | - | - | 前- / 后● | - | ● 定速巡航 | - | - | - | - | - | - | - | - | - | ● 钢 | - | - | - | - | - | - | ● | ● 遥控钥匙 | - | - | ● 塑料 | ● 手动上下调节 | ● | - | - | - | ● | - | ● 仿皮 | - | ● 前后调节 ● 靠背调节 ● 高低调节(2向) | ● 前后调节 ● 靠背调节 | - | - | - | - | - | - | - | 前● / 后- | - | ● | - | - | ● | - | ● USB | - | - | - | ● 4-5喇叭 | ● 卤素 | ● 卤素 | - | - | - | - | - | ● | ● | - | - | 前● / 后● | - | ● 电动调节 | ● 手动防眩目 | - | - | - | ● | - | - | ● 手动空调 | - | - | - | - | 国V | 2.4L 143马力 L4 | 5挡手动 | - | 2.4 | 自然吸气 | L | 4 | 4 | - | 未知 | - | - | 143 | - | - | 汽油 | 92号 | 多点电喷 | 铝合金 | 未知 | - | - | ●
5 | 上汽大通MAXUS T60 | 2.4升 143马力 | 2017款 2.4L汽油手动两驱高底盘精英型标厢 | 上汽大通 | 皮卡 | 汽油 | 2017.11 |  |  |  |  | 105 | 200 |  | 5365×1900×1809 | 皮卡 | - | - | - | 1809 | 3155 | - | - | 215 | - | 4 | 5 | 平开门 | - | 1485x1510x530 | - | 手动变速箱(MT) | 全渐变式钢板弹簧非独立悬架 | 液压助力 | 非承载式 | 245/70 R16 | 245/70 R16 | [14 empty] | 主● / 副● | - | - | - | - | - | ● | ● | ● | ● | ● | ● | ● | - | 前- / 后● | ● 倒车影像 | ● 定速巡航 | - | ● | ● | - | - | - | ○ 后桥差速锁 | - | - | ● 铝合金 | - | - | - | - | - | - | ● | ● 遥控钥匙 | ○ | ○ | ● 塑料 | ● 手动上下调节 | ● | - | - | - | ● | - | ● 仿皮 | - | ● 前后调节 ● 靠背调节 ● 高低调节(2向) | ● 前后调节 ● 靠背调节 | - | ○ 加热 | - | - | - | - | - | 前● / 后- | - | ● | - | - | ● | - | ● USB | - | - | - | ● 4-5喇叭 | ● 卤素 | ● 卤素 | - | - | - | - | - | ● | ● | - | - | 前● / 后● | ● | ● 电动调节 ● 后视镜加热 | ● 手动防眩目 | - | - | - | ● | - | - | ● 自动空调 | - | - | - | - | 国V | 2.4L 143马力 L4 | 5挡手动 | - | 2.4 | 自然吸气 | L | 4 | 4 | - | 未知 | - | - | 143 | - | - | 汽油 | 92号 | 多点电喷 | 铝合金 | 未知 | - | - | ●
4 | 上汽大通MAXUS T60 | 2.4升 143马力 | 2017款 2.4L汽油手动两驱高底盘舒享型标厢 | 上汽大通 | 皮卡 | 汽油 | 2017.11 |  |  |  |  | 105 | 200 |  | 5365×1900×1809 | 皮卡 | - | - | - | 1809 | 3155 | - | - | 215 | - | 4 | 5 | 平开门 | - | 1485x1510x530 | - | 手动变速箱(MT) | 全渐变式钢板弹簧非独立悬架 | 液压助力 | 非承载式 | 245/70 R16 | 245/70 R16 | [14 empty] | 主● / 副- | - | - | - | - | - | ● | ● | ● | ● | - | - | - | - | 前- / 后● | - | ● 定速巡航 | - | - | - | - | - | - | ○ 后桥差速锁 | - | - | ● 钢 | - | - | - | - | - | - | ● | ● 遥控钥匙 | - | - | ● 塑料 | ● 手动上下调节 | ● | - | - | - | ● | - | ● 仿皮 | - | ● 前后调节 ● 靠背调节 ● 高低调节(2向) | ● 前后调节 ● 靠背调节 | - | - | - | - | - | - | - | 前● / 后- | - | ● | - | - | ● | - | ● USB | - | - | - | ● 4-5喇叭 | ● 卤素 | ● 卤素 | - | - | - | - | - | ● | ● | - | - | 前● / 后● | - | ● 电动调节 | ● 手动防眩目 | - | - | - | ● | - | - | ● 手动空调 | - | - | - | - | 国V | 2.4L 143马力 L4 | 5挡手动 | - | 2.4 | 自然吸气 | L | 4 | 4 | - | 未知 | - | - | 143 | - | - | 汽油 | 92号 | 多点电喷 | 铝合金 | 未知 | - | - | ●
8 | 上汽大通MAXUS T60 | 2.4升 143马力 | 2017款 2.4L汽油手动四驱高底盘精英型标厢 | 上汽大通 | 皮卡 | 汽油 | 2017.11 |  |  |  |  | 105 | 200 |  | 5365×1900×1809 | 皮卡 | - | - | - | 1809 | 3155 | - | - | 215 | - | 4 | 5 | 平开门 | - | 1485x1510x530 | - | 手动变速箱(MT) | 全渐变式钢板弹簧非独立悬架 | 液压助力 | 非承载式 | 245/70 R16 | 245/70 R16 | [14 empty] | 主● / 副● | - | - | - | - | - | ● | ● | ● | ● | ● | ● | ● | - | 前- / 后● | ● 倒车影像 | ● 定速巡航 | - | ● | ● | - | - | - | ○ 后桥差速锁 | - | - | ● 铝合金 | - | - | - | - | - | - | ● | ● 遥控钥匙 | ○ | ○ | ● 塑料 | ● 手动上下调节 | ● | - | - | - | ● | - | ● 仿皮 | - | ● 前后调节 ● 靠背调节 ● 高低调节(2向) | ● 前后调节 ● 靠背调节 | - | ○ 加热 | - | - | - | - | - | 前● / 后- | - | ● | - | - | ● | - | ● USB | - | - | - | ● 4-5喇叭 | ● 卤素 | ● 卤素 | - | - | - | - | - | ● | ● | - | - | 前● / 后● | ● | ● 电动调节 ● 后视镜加热 | ● 手动防眩目 | - | - | - | ● | - | - | ● 自动空调 | - | - | - | - | 国V | 2.4L 143马力 L4 | 5挡手动 | - | 2.4 | 自然吸气 | L | 4 | 4 | - | 未知 | - | - | 143 | - | - | 汽油 | 92号 | 多点电喷 | 铝合金 | 未知 | - | - | ●
6 | 上汽大通MAXUS T60 | 2.4升 143马力 | 2017款 2.4L汽油手动四驱高底盘舒享型标厢 | 上汽大通 | 皮卡 | 汽油 | 2017.11 |  |  |  |  | 105 | 200 |  | 5365×1900×1809 | 皮卡 | - | - | - | 1809 | 3155 | - | - | 215 | - | 4 | 5 | 平开门 | - | 1485x1510x530 | - | 手动变速箱(MT) | 全渐变式钢板弹簧非独立悬架 | 液压助力 | 非承载式 | 245/70 R16 | 245/70 R16 | [14 empty] | 主● / 副- | - | - | - | - | - | ● | ● | ● | ● | - | - | - | - | 前- / 后● | - | ● 定速巡航 | - | - | - | - | - | - | ○ 后桥差速锁 | - | - | ● 钢 | - | - | - | - | - | - | ● | ● 遥控钥匙 | - | - | ● 塑料 | ● 手动上下调节 | ● | - | - | - | ● | - | ● 仿皮 | - | ● 前后调节 ● 靠背调节 ● 高低调节(2向) | ● 前后调节 ● 靠背调节 | - | - | - | - | - | - | - | 前● / 后- | - | ● | - | - | ● | - | ● USB | - | - | - | ● 4-5喇叭 | ● 卤素 | ● 卤素 | - | - | - | - | - | ● | ● | - | - | 前● / 后● | - | ● 电动调节 | ● 手动防眩目 | - | - | - | ● | - | - | ● 手动空调 | - | - | - | - | 国V | 2.4L 143马力 L4 | 5挡手动 | - | 2.4 | 自然吸气 | L | 4 | 4 | - | 未知 | - | - | 143 | - | - | 汽油 | 92号 | 多点电喷 | 铝合金 | 未知 | - | - | ●
7 | 上汽大通MAXUS T60 | 2.4升 143马力 | 2017款 2.4L汽油手动四驱高底盘舒享型长厢 | 上汽大通 | 皮卡 | 汽油 | 2017.11 |  |  |  |  | 105 | 200 |  | 5680×1900×1809 | 皮卡 | - | - | - | 1809 | 3470 | - | - | 216 | - | 4 | 5 | 平开门 | - | 1800x1510x530 | - | 手动变速箱(MT) | 全渐变式钢板弹簧非独立悬架 | 液压助力 | 非承载式 | 245/70 R16 | 245/70 R16 | [14 empty] | 主● / 副- | - | - | - | - | - | ● | ● | ● | ● | - | - | - | - | 前- / 后● | - | ● 定速巡航 | - | - | - | - | - | - | ○ 后桥差速锁 | - | - | ● 钢 | - | - | - | - | - | - | ● | ● 遥控钥匙 | - | - | ● 塑料 | ● 手动上下调节 | ● | - | - | - | ● | - | ● 仿皮 | - | ● 前后调节 ● 靠背调节 ● 高低调节(2向) | ● 前后调节 ● 靠背调节 | - | - | - | - | - | - | - | 前● / 后- | - | ● | - | - | ● | - | ● USB | - | - | - | ● 4-5喇叭 | ● 卤素 | ● 卤素 | - | - | - | - | - | ● | ● | - | - | 前● / 后● | - | ● 电动调节 | ● 手动防眩目 | - | - | - | ● | - | - | ● 手动空调 | - | - | - | - | 国V | 2.4L 143马力 L4 | 5挡手动 | - | 2.4 | 自然吸气 | L | 4 | 4 | - | 未知 | - | - | 143 | - | - | 汽油 | 92号 | 多点电喷 | 铝合金 | 未知 | - | - | ●
19 | 上汽大通MAXUS T60 | 2.8升 涡轮增压 150马力 | 2017款 2.8T柴油手动两驱低底盘精英型长厢国V | 上汽大通 | 皮卡 | 柴油 | 2016.12 |  |  |  |  | 110 | 360 |  | 5680×1900×1722 | 皮卡 | - | - | - | 1722 | 3470 | - | - | 185 | - | 4 | 5 | 平开门 | - | 1800x1510x530 | - | 手动变速箱(MT) | 全渐变式钢板弹簧非独立悬架 | 液压助力 | 非承载式 | 215/70 R15 | 215/70 R15 | [14 empty] | 主● / 副● | - | - | - | - | - | ● | ● | ● | ● | - | - | - | - | 前- / 后● | ● 倒车影像 | ● 定速巡航 | - | - | - | - | - | - | - | - | - | ● 铝合金 | - | - | - | - | - | - | ● | ● 遥控钥匙 | - | - | ● 塑料 | ● 手动上下调节 | ● | - | - | - | ● | - | ● 仿皮 | - | ● 前后调节 ● 靠背调节 ● 高低调节(2向) | ● 前后调节 ● 靠背调节 | - | ○ 加热 | - | - | - | - | - | 前● / 后- | - | ● | ○ | - | ● | - | ● USB | - | - | - | ● 4-5喇叭 | ● 卤素 | ● 卤素 | - | - | - | - | - | ● | ● | - | - | 前● / 后● | ● | ● 电动调节 ● 后视镜加热 | ● 手动防眩目 | - | - | - | ● | - | - | ● 自动空调 | - | - | - | - | 国V | 2.8T 150马力 L4 | 5挡手动 | - | 2.8 | 涡轮增压 | L | 4 | 4 | - | 未知 | - | - | 150 | 3400 | 1600-2800 | 柴油 | 0号 | 直喷 | 未知 | 未知 | - | - | ●
16 | 上汽大通MAXUS T60 | 2.8升 涡轮增压 150马力 | 2017款 2.8T柴油手动两驱低底盘舒适型标厢国V | 上汽大通 | 皮卡 | 柴油 | 2016.12 |  |  |  |  | 110 | 360 |  | 5365×1900×1722 | 皮卡 | - | - | - | 1722 | 3155 | - | - | 185 | - | 4 | 5 | 平开门 | - | 1485x1510x530 | - | 手动变速箱(MT) | 全渐变式钢板弹簧非独立悬架 | 液压助力 | 非承载式 | 215/70 R15 | 215/70 R15 | [14 empty] | - | - | - | - | - | - | ● | ● | ● | ● | - | - | - | - | 前- / 后○ | - | - | - | - | - | - | - | - | - | - | - | ● 钢 | - | - | - | - | - | - | ● | ● 遥控钥匙 | - | - | ● 塑料 | ● 手动上下调节 | - | - | - | - | ● | - | ● 织物 | - | ● 前后调节 ● 靠背调节 ● 高低调节(2向) | ● 前后调节 ● 靠背调节 | - | - | - | - | - | - | - | 前● / 后- | - | - | - | - | - | - | ● USB | - | - | - | ● 4-5喇叭 | ● 卤素 | ● 卤素 | - | - | - | - | - | ○ | ● | - | - | 前● / 后● | - | ● 电动调节 | ● 手动防眩目 | - | - | - | ● | - | - | ● 手动空调 | - | - | - | - | 国V | 2.8T 150马力 L4 | 5挡手动 | - | 2.8 | 涡轮增压 | L | 4 | 4 | - | 未知 | - | - | 150 | 3400 | 1600-2800 | 柴油 | 0号 | 直喷 | 未知 | 未知 | - | - | ●
17 | 上汽大通MAXUS T60 | 2.8升 涡轮增压 150马力 | 2017款 2.8T柴油手动两驱低底盘舒适型长厢国V | 上汽大通 | 皮卡 | 柴油 | 2016.12 |  |  |  |  | 110 | 360 |  | 5680×1900×1722 | 皮卡 | - | - | - | 1722 | 3470 | - | - | 185 | - | 4 | 5 | 平开门 | - | 1800x1510x530 | - | 手动变速箱(MT) | 全渐变式钢板弹簧非独立悬架 | 液压助力 | 非承载式 | 215/70 R15 | 215/70 R15 | [14 empty] | - | - | - | - | - | - | ● | ● | ● | ● | - | - | - | - | 前- / 后○ | - | - | - | - | - | - | - | - | - | - | - | ● 钢 | - | - | - | - | - | - | ● | ● 遥控钥匙 | - | - | ● 塑料 | ● 手动上下调节 | - | - | - | - | ● | - | ● 织物 | - | ● 前后调节 ● 靠背调节 ● 高低调节(2向) | ● 前后调节 ● 靠背调节 | - | - | - | - | - | - | - | 前● / 后- | - | - | - | - | - | - | ● USB | - | - | - | ● 4-5喇叭 | ● 卤素 | ● 卤素 | - | - | - | - | - | ○ | ● | - | - | 前● / 后● | - | ● 电动调节 | ● 手动防眩目 | - | - | - | ● | - | - | ● 手动空调 | - | - | - | - | 国V | 2.8T 150马力 L4 | 5挡手动 | - | 2.8 | 涡轮增压 | L | 4 | 4 | - | 未知 | - | - | 150 | 3400 | 1600-2800 | 柴油 | 0号 | 直喷 | 未知 | 未知 | - | - | ●
18 | 上汽大通MAXUS T60 | 2.8升 涡轮增压 150马力 | 2017款 2.8T柴油手动两驱低底盘舒享型长厢国V | 上汽大通 | 皮卡 | 柴油 | 2016.12 |  |  |  |  | 110 | 360 |  | 5680×1900×1722 | 皮卡 | - | - | - | 1722 | 3470 | - | - | 185 | - | 4 | 5 | 平开门 | - | 1800x1510x530 | - | 手动变速箱(MT) | 全渐变式钢板弹簧非独立悬架 | 液压助力 | 非承载式 | 215/70 R15 | 215/70 R15 | [14 empty] | 主● / 副- | - | - | - | - | - | ● | ● | ● | ● | - | - | - | - | 前- / 后● | - | ● 定速巡航 | - | - | - | - | - | - | - | - | - | ● 钢 | - | - | - | - | - | - | ● | ● 遥控钥匙 | - | - | ● 塑料 | ● 手动上下调节 | ● | - | - | - | ● | - | ● 仿皮 | - | ● 前后调节 ● 靠背调节 ● 高低调节(2向) | ● 前后调节 ● 靠背调节 | - | - | - | - | - | - | - | 前● / 后- | - | ● | - | - | ● | - | ● USB | - | - | - | ● 4-5喇叭 | ● 卤素 | ● 卤素 | - | - | - | - | - | ● | ● | - | - | 前● / 后● | - | ● 电动调节 | ● 手动防眩目 | - | - | - | ● | - | - | ● 手动空调 | - | - | - | - | 国V | 2.8T 150马力 L4 | 5挡手动 | - | 2.8 | 涡轮增压 | L | 4 | 4 | - | 未知 | - | - | 150 | 3400 | 1600-2800 | 柴油 | 0号 | 直喷 | 未知 | 未知 | - | - | ●
31 | 上汽大通MAXUS T60 | 2.8升 涡轮增压 150马力 | 2017款 2.8T柴油手动两驱高底盘豪华型标厢国V | 上汽大通 | 皮卡 | 柴油 | 2016.12 |  |  |  |  | 110 | 360 |  | 5365×1900×1809 | 皮卡 | - | - | - | 1809 | 3155 | - | - | 215 | - | 4 | 5 | 平开门 | - | 1485x1510x530 | - | 手动变速箱(MT) | 全渐变式钢板弹簧非独立悬架 | 液压助力 | 非承载式 | 245/65 R17 | 245/65 R17 | [14 empty] | 主● / 副● | - | - | - | ● | - | ● | ● | ● | ● | ● | ● | ● | - | 前- / 后● | ● 倒车影像 | ● 定速巡航 | - | ● | ● | - | - | - | ○ 后桥差速锁 | - | - | ● 铝合金 | - | - | - | - | - | ○ | ● | ● 遥控钥匙 ● 皮质 | ● | ● | - | ● 手动上下调节 | ● | - | - | - | ● | - | ● 仿皮 | - | ● 前后调节 ● 靠背调节 ● 高低调节(2向) | ● 前后调节 ● 靠背调节 | 主● / 副- | ○ 加热 | - | - | - | - | - | 前● / 后- | - | ● | ● | - | ● | - | ● USB | - | - | - | ● 6-7喇叭 | ● 卤素 | ● 卤素 | ● | - | - | - | - | ● | ● | - | - | 前● / 后● | ● | ● 电动调节 ● 后视镜加热 | ● 手动防眩目 | - | - | - | ● | - | - | ● 自动空调 | - | ● | - | - | 国V | 2.8T 150马力 L4 | 6挡手动 | - | 2.8 | 涡轮增压 | L | 4 | 4 | - | 未知 | - | - | 150 | 3400 | 1600-2800 | 柴油 | 0号 | 直喷 | 未知 | 未知 | - | - | ●
32 | 上汽大通MAXUS T60 | 2.8升 涡轮增压 150马力 | 2017款 2.8T柴油手动两驱高底盘豪华型长厢国V | 上汽大通 | 皮卡 | 柴油 | 2016.12 |  |  |  |  | 110 | 360 |  | 5680×1900×1809 | 皮卡 | - | - | - | 1809 | 3470 | - | - | 216 | - | 4 | 5 | 平开门 | - | 1800x1510x530 | - | 手动变速箱(MT) | 全渐变式钢板弹簧非独立悬架 | 液压助力 | 非承载式 | 245/65 R17 | 245/65 R17 | [14 empty] | 主● / 副● | - | - | - | ● | - | ● | ● | ● | ● | ● | ● | ● | - | 前- / 后● | ● 倒车影像 | ● 定速巡航 | - | ● | ● | - | - | - | ○ 后桥差速锁 | - | - | ● 铝合金 | - | - | - | - | - | ○ | ● | ● 遥控钥匙 ● 皮质 | ● | ● | - | ● 手动上下调节 | ● | - | - | - | ● | - | ● 仿皮 | - | ● 前后调节 ● 靠背调节 ● 高低调节(2向) | ● 前后调节 ● 靠背调节 | 主● / 副- | ○ 加热 | - | - | - | - | - | 前● / 后- | - | ● | ● | - | ● | - | ● USB | - | - | - | ● 6-7喇叭 | ● 卤素 | ● 卤素 | ● | - | - | - | - | ● | ● | - | - | 前● / 后● | ● | ● 电动调节 ● 后视镜加热 | ● 手动防眩目 | - | - | - | ● | - | - | ● 自动空调 | - | ● | - | - | 国V | 2.8T 150马力 L4 | 6挡手动 | - | 2.8 | 涡轮增压 | L | 4 | 4 | - | 未知 | - | - | 150 | 3400 | 1600-2800 | 柴油 | 0号 | 直喷 | 未知 | 未知 | - | - | ●
27 | 上汽大通MAXUS T60 | 2.8升 涡轮增压 150马力 | 2017款 2.8T柴油手动两驱高底盘精英型标厢国V | 上汽大通 | 皮卡 | 柴油 | 2016.12 |  |  |  |  | 110 | 360 |  | 5365×1900×1809 | 皮卡 | - | - | - | 1809 | 3155 | - | - | 215 | - | 4 | 5 | 平开门 | - | 1485x1510x530 | - | 手动变速箱(MT) | 全渐变式钢板弹簧非独立悬架 | 液压助力 | 非承载式 | 245/70 R16 | 245/70 R16 | [14 empty] | 主● / 副● | - | - | - | - | - | ● | ● | ● | ● | ● | ● | ● | - | 前- / 后● | ● 倒车影像 | ● 定速巡航 | - | ● | ● | - | - | - | ○ 后桥差速锁 | - | - | ● 铝合金 | - | - | - | - | - | - | ● | ● 遥控钥匙 | ○ | ○ | ● 塑料 | ● 手动上下调节 | ● | - | - | - | ● | - | ● 仿皮 | - | ● 前后调节 ● 靠背调节 ● 高低调节(2向) | ● 前后调节 ● 靠背调节 | - | ○ 加热 | - | - | - | - | - | 前● / 后- | - | ● | ○ | - | ● | - | ● USB | - | - | - | ● 4-5喇叭 | ● 卤素 | ● 卤素 | - | - | - | - | - | ● | ● | - | - | 前● / 后● | ● | ● 电动调节 ● 后视镜加热 | ● 手动防眩目 | - | - | - | ● | - | - | ● 自动空调 | - | - | - | - | 国V | 2.8T 150马力 L4 | 6挡手动 | - | 2.8 | 涡轮增压 | L | 4 | 4 | - | 未知 | - | - | 150 | 3400 | 1600-2800 | 柴油 | 0号 | 直喷 | 未知 | 未知 | - | - | ●
28 | 上汽大通MAXUS T60 | 2.8升 涡轮增压 150马力 | 2017款 2.8T柴油手动两驱高底盘精英型长厢国V | 上汽大通 | 皮卡 | 柴油 | 2016.12 |  |  |  |  | 110 | 360 |  | 5680×1900×1809 | 皮卡 | - | - | - | 1809 | 3470 | - | - | 216 | - | 4 | 5 | 平开门 | - | 1800x1510x530 | - | 手动变速箱(MT) | 全渐变式钢板弹簧非独立悬架 | 液压助力 | 非承载式 | 245/70 R16 | 245/70 R16 | [14 empty] | 主● / 副● | - | - | - | - | - | ● | ● | ● | ● | ● | ● | ● | - | 前- / 后● | ● 倒车影像 | ● 定速巡航 | - | ● | ● | - | - | - | ○ 后桥差速锁 | - | - | ● 铝合金 | - | - | - | - | - | - | ● | ● 遥控钥匙 | ○ | ○ | ● 塑料 | ● 手动上下调节 | ● | - | - | - | ● | - | ● 仿皮 | - | ● 前后调节 ● 靠背调节 ● 高低调节(2向) | ● 前后调节 ● 靠背调节 | - | ○ 加热 | - | - | - | - | - | 前● / 后- | - | ● | ○ | - | ● | - | ● USB | - | - | - | ● 4-5喇叭 | ● 卤素 | ● 卤素 | - | - | - | - | - | ● | ● | - | - | 前● / 后● | ● | ● 电动调节 ● 后视镜加热 | ● 手动防眩目 | - | - | - | ● | - | - | ● 自动空调 | - | - | - | - | 国V | 2.8T 150马力 L4 | 6挡手动 | - | 2.8 | 涡轮增压 | L | 4 | 4 | - | 未知 | - | - | 150 | 3400 | 1600-2800 | 柴油 | 0号 | 直喷 | 未知 | 未知 | - | - | ●
20 | 上汽大通MAXUS T60 | 2.8升 涡轮增压 150马力 | 2017款 2.8T柴油手动两驱高底盘舒适型标厢国V | 上汽大通 | 皮卡 | 柴油 | 2016.12 |  |  |  |  | 110 | 360 |  | 5365×1900×1809 | 皮卡 | - | - | - | 1809 | 3155 | - | - | 215 | - | 4 | 5 | 平开门 | - | 1485x1510x530 | - | 手动变速箱(MT) | 全渐变式钢板弹簧非独立悬架 | 液压助力 | 非承载式 | 245/70 R16 | 245/70 R16 | [14 empty] | - | - | - | - | - | - | ● | ● | ● | ● | - | - | - | - | 前- / 后○ | - | - | - | - | - | - | - | - | ○ 后桥差速锁 | - | - | ● 铝合金 | - | - | - | - | - | - | ● | ● 遥控钥匙 | - | - | ● 塑料 | ● 手动上下调节 | - | - | - | - | ● | - | ● 织物 | - | ● 前后调节 ● 靠背调节 ● 高低调节(2向) | ● 前后调节 ● 靠背调节 | - | - | - | - | - | - | - | 前● / 后- | - | - | - | - | - | - | ● USB | - | - | - | ● 4-5喇叭 | ● 卤素 | ● 卤素 | - | - | - | - | - | ○ | ● | - | - | 前● / 后● | - | ● 电动调节 | ● 手动防眩目 | - | - | - | ● | - | - | ● 手动空调 | - | - | - | - | 国V | 2.8T 150马力 L4 | 6挡手动 | - | 2.8 | 涡轮增压 | L | 4 | 4 | - | 未知 | - | - | 150 | 3400 | 1600-2800 | 柴油 | 0号 | 直喷 | 未知 | 未知 | - | - | ●
21 | 上汽大通MAXUS T60 | 2.8升 涡轮增压 150马力 | 2017款 2.8T柴油手动两驱高底盘舒适型长厢国V | 上汽大通 | 皮卡 | 柴油 | 2016.12 |  |  |  |  | 110 | 360 |  | 5680×1900×1809 | 皮卡 | - | - | - | 1809 | 3470 | - | - | 216 | - | 4 | 5 | 平开门 | - | 1800x1510x530 | - | 手动变速箱(MT) | 全渐变式钢板弹簧非独立悬架 | 液压助力 | 非承载式 | 245/70 R16 | 245/70 R16 | [14 empty] | - | - | - | - | - | - | ● | ● | ● | ● | - | - | - | - | 前- / 后○ | - | - | - | - | - | - | - | - | ○ 后桥差速锁 | - | - | ● 铝合金 | - | - | - | - | - | - | ● | ● 遥控钥匙 | - | - | ● 塑料 | ● 手动上下调节 | - | - | - | - | ● | - | ● 织物 | - | ● 前后调节 ● 靠背调节 ● 高低调节(2向) | ● 前后调节 ● 靠背调节 | - | - | - | - | - | - | - | 前● / 后- | - | - | - | - | - | - | ● USB | - | - | - | ● 4-5喇叭 | ● 卤素 | ● 卤素 | - | - | - | - | - | ○ | ● | - | - | 前● / 后● | - | ● 电动调节 | ● 手动防眩目 | - | - | - | ● | - | - | ● 手动空调 | - | - | - | - | 国V | 2.8T 150马力 L4 | 6挡手动 | - | 2.8 | 涡轮增压 | L | 4 | 4 | - | 未知 | - | - | 150 | 3400 | 1600-2800 | 柴油 | 0号 | 直喷 | 未知 | 未知 | - | - | ●
23 | 上汽大通MAXUS T60 | 2.8升 涡轮增压 150马力 | 2017款 2.8T柴油手动两驱高底盘舒享型标厢国V | 上汽大通 | 皮卡 | 柴油 | 2016.12 |  |  |  |  | 110 | 360 |  | 5365×1900×1809 | 皮卡 | - | - | - | 1809 | 3155 | - | - | 215 | - | 4 | 5 | 平开门 | - | 1485x1510x530 | - | 手动变速箱(MT) | 全渐变式钢板弹簧非独立悬架 | 液压助力 | 非承载式 | 245/70 R16 | 245/70 R16 | [14 empty] | 主● / 副- | - | - | - | - | - | ● | ● | ● | ● | - | - | - | - | 前- / 后● | - | ● 定速巡航 | - | - | - | - | - | - | ○ 后桥差速锁 | - | - | ● 铝合金 | - | - | - | - | - | - | ● | ● 遥控钥匙 | - | - | ● 塑料 | ● 手动上下调节 | ● | - | - | - | ● | - | ● 仿皮 | - | ● 前后调节 ● 靠背调节 ● 高低调节(2向) | ● 前后调节 ● 靠背调节 | - | - | - | - | - | - | - | 前● / 后- | - | ● | - | - | ● | - | ● USB | - | - | - | ● 4-5喇叭 | ● 卤素 | ● 卤素 | - | - | - | - | - | ● | ● | - | - | 前● / 后● | - | ● 电动调节 | ● 手动防眩目 | - | - | - | ● | - | - | ● 手动空调 | - | - | - | - | 国V | 2.8T 150马力 L4 | 6挡手动 | - | 2.8 | 涡轮增压 | L | 4 | 4 | - | 未知 | - | - | 150 | 3400 | 1600-2800 | 柴油 | 0号 | 直喷 | 未知 | 未知 | - | - | ●
24 | 上汽大通MAXUS T60 | 2.8升 涡轮增压 150马力 | 2017款 2.8T柴油手动两驱高底盘舒享型长厢国V | 上汽大通 | 皮卡 | 柴油 | 2016.12 |  |  |  |  | 110 | 360 |  | 5680×1900×1809 | 皮卡 | - | - | - | 1809 | 3470 | - | - | 216 | - | 4 | 5 | 平开门 | - | 1800x1510x530 | - | 手动变速箱(MT) | 全渐变式钢板弹簧非独立悬架 | 液压助力 | 非承载式 | 245/70 R16 | 245/70 R16 | [14 empty] | 主● / 副- | - | - | - | - | - | ● | ● | ● | ● | - | - | - | - | 前- / 后● | - | ● 定速巡航 | - | - | - | - | - | - | ○ 后桥差速锁 | - | - | ● 铝合金 | - | - | - | - | - | - | ● | ● 遥控钥匙 | - | - | ● 塑料 | ● 手动上下调节 | ● | - | - | - | ● | - | ● 仿皮 | - | ● 前后调节 ● 靠背调节 ● 高低调节(2向) | ● 前后调节 ● 靠背调节 | - | - | - | - | - | - | - | 前● / 后- | - | ● | - | - | ● | - | ● USB | - | - | - | ● 4-5喇叭 | ● 卤素 | ● 卤素 | - | - | - | - | - | ● | ● | - | - | 前● / 后● | - | ● 电动调节 | ● 手动防眩目 | - | - | - | ● | - | - | ● 手动空调 | - | - | - | - | 国V | 2.8T 150马力 L4 | 6挡手动 | - | 2.8 | 涡轮增压 | L | 4 | 4 | - | 未知 | - | - | 150 | 3400 | 1600-2800 | 柴油 | 0号 | 直喷 | 未知 | 未知 | - | - | ●
45 | 上汽大通MAXUS T60 | 2.8升 涡轮增压 150马力 | 2017款 2.8T柴油手动四驱高底盘豪华型标厢国V | 上汽大通 | 皮卡 | 柴油 | 2016.12 |  |  |  |  | 110 | 360 |  | 5365×1900×1809 | 皮卡 | - | - | - | 1809 | 3155 | - | - | 215 | - | 4 | 5 | 平开门 | - | 1485x1510x530 | - | 手动变速箱(MT) | 全渐变式钢板弹簧非独立悬架 | 液压助力 | 非承载式 | 245/65 R17 | 245/65 R17 | [14 empty] | 主● / 副● | - | - | - | ● | - | ● | ● | ● | ● | ● | ● | ● | - | 前- / 后● | ● 倒车影像 | ● 定速巡航 | - | ● | ● | - | - | - | ● 后桥差速锁 | - | - | ● 铝合金 | - | - | - | - | - | ○ | ● | ● 遥控钥匙 ● 皮质 | ● | ● | - | ● 手动上下调节 | ● | - | - | - | ● | - | ● 仿皮 | - | ● 前后调节 ● 靠背调节 ● 高低调节(2向) | ● 前后调节 ● 靠背调节 | 主● / 副- | ○ 加热 | - | - | - | - | - | 前● / 后- | - | ● | ● | - | ● | - | ● USB | - | - | - | ● 6-7喇叭 | ● 卤素 | ● 卤素 | ● | - | - | - | - | ● | ● | - | - | 前● / 后● | ● | ● 电动调节 ● 后视镜加热 | ● 手动防眩目 | - | - | - | ● | - | - | ● 自动空调 | - | ● | - | - | 国V | 2.8T 150马力 L4 | 6挡手动 | - | 2.8 | 涡轮增压 | L | 4 | 4 | - | 未知 | - | - | 150 | 3400 | 1600-2800 | 柴油 | 0号 | 直喷 | 未知 | 未知 | - | - | ●
46 | 上汽大通MAXUS T60 | 2.8升 涡轮增压 150马力 | 2017款 2.8T柴油手动四驱高底盘豪华型长厢国V | 上汽大通 | 皮卡 | 柴油 | 2016.12 |  |  |  |  | 110 | 360 |  | 5680×1900×1809 | 皮卡 | - | - | - | 1809 | 3470 | - | - | 216 | - | 4 | 5 | 平开门 | - | 1800x1510x530 | - | 手动变速箱(MT) | 全渐变式钢板弹簧非独立悬架 | 液压助力 | 非承载式 | 245/65 R17 | 245/65 R17 | [14 empty] | 主● / 副● | - | - | - | ● | - | ● | ● | ● | ● | ● | ● | ● | - | 前- / 后● | ● 倒车影像 | ● 定速巡航 | - | ● | ● | - | - | - | ● 后桥差速锁 | - | - | ● 铝合金 | - | - | - | - | - | ○ | ● | ● 遥控钥匙 ● 皮质 | ● | ● | - | ● 手动上下调节 | ● | - | - | - | ● | - | ● 仿皮 | - | ● 前后调节 ● 靠背调节 ● 高低调节(2向) | ● 前后调节 ● 靠背调节 | 主● / 副- | ○ 加热 | - | - | - | - | - | 前● / 后- | - | ● | ● | - | ● | - | ● USB | - | - | - | ● 6-7喇叭 | ● 卤素 | ● 卤素 | ● | - | - | - | - | ● | ● | - | - | 前● / 后● | ● | ● 电动调节 ● 后视镜加热 | ● 手动防眩目 | - | - | - | ● | - | - | ● 自动空调 | - | ● | - | - | 国V | 2.8T 150马力 L4 | 6挡手动 | - | 2.8 | 涡轮增压 | L | 4 | 4 | - | 未知 | - | - | 150 | 3400 | 1600-2800 | 柴油 | 0号 | 直喷 | 未知 | 未知 | - | - | ●
41 | 上汽大通MAXUS T60 | 2.8升 涡轮增压 150马力 | 2017款 2.8T柴油手动四驱高底盘精英型标厢国V | 上汽大通 | 皮卡 | 柴油 | 2016.12 |  |  |  |  | 110 | 360 |  | 5365×1900×1809 | 皮卡 | - | - | - | 1809 | 3155 | - | - | 215 | - | 4 | 5 | 平开门 | - | 1485x1510x530 | - | 手动变速箱(MT) | 全渐变式钢板弹簧非独立悬架 | 液压助力 | 非承载式 | 245/70 R16 | 245/70 R16 | [14 empty] | 主● / 副● | - | - | - | - | - | ● | ● | ● | ● | ● | ● | ● | - | 前- / 后● | ● 倒车影像 | ● 定速巡航 | - | ● | ● | - | - | - | ○ 后桥差速锁 | - | - | ● 铝合金 | - | - | - | - | - | - | ● | ● 遥控钥匙 | ○ | ○ | ● 塑料 | ● 手动上下调节 | ● | - | - | - | ● | - | ● 仿皮 | - | ● 前后调节 ● 靠背调节 ● 高低调节(2向) | ● 前后调节 ● 靠背调节 | - | ○ 加热 | - | - | - | - | - | 前● / 后- | - | ● | ○ | - | ● | - | ● USB | - | - | - | ● 4-5喇叭 | ● 卤素 | ● 卤素 | - | - | - | - | - | ● | ● | - | - | 前● / 后● | ● | ● 电动调节 ● 后视镜加热 | ● 手动防眩目 | - | - | - | ● | - | - | ● 自动空调 | - | - | - | - | 国V | 2.8T 150马力 L4 | 6挡手动 | - | 2.8 | 涡轮增压 | L | 4 | 4 | - | 未知 | - | - | 150 | 3400 | 1600-2800 | 柴油 | 0号 | 直喷 | 未知 | 未知 | - | - | ●
42 | 上汽大通MAXUS T60 | 2.8升 涡轮增压 150马力 | 2017款 2.8T柴油手动四驱高底盘精英型长厢国V | 上汽大通 | 皮卡 | 柴油 | 2016.12 |  |  |  |  | 110 | 360 |  | 5680×1900×1809 | 皮卡 | - | - | - | 1809 | 3470 | - | - | 216 | - | 4 | 5 | 平开门 | - | 1800x1510x530 | - | 手动变速箱(MT) | 全渐变式钢板弹簧非独立悬架 | 液压助力 | 非承载式 | 245/70 R16 | 245/70 R16 | [14 empty] | 主● / 副● | - | - | - | - | - | ● | ● | ● | ● | ● | ● | ● | - | 前- / 后● | ● 倒车影像 | ● 定速巡航 | - | ● | ● | - | - | - | ○ 后桥差速锁 | - | - | ● 铝合金 | - | - | - | - | - | - | ● | ● 遥控钥匙 | ○ | ○ | ● 塑料 | ● 手动上下调节 | ● | - | - | - | ● | - | ● 仿皮 | - | ● 前后调节 ● 靠背调节 ● 高低调节(2向) | ● 前后调节 ● 靠背调节 | - | ○ 加热 | - | - | - | - | - | 前● / 后- | - | ● | ○ | - | ● | - | ● USB | - | - | - | ● 4-5喇叭 | ● 卤素 | ● 卤素 | - | - | - | - | - | ● | ● | - | - | 前● / 后● | ● | ● 电动调节 ● 后视镜加热 | ● 手动防眩目 | - | - | - | ● | - | - | ● 自动空调 | - | - | - | - | 国V | 2.8T 150马力 L4 | 6挡手动 | - | 2.8 | 涡轮增压 | L | 4 | 4 | - | 未知 | - | - | 150 | 3400 | 1600-2800 | 柴油 | 0号 | 直喷 | 未知 | 未知 | - | - | ●
33 | 上汽大通MAXUS T60 | 2.8升 涡轮增压 150马力 | 2017款 2.8T柴油手动四驱高底盘舒适型标厢国V | 上汽大通 | 皮卡 | 柴油 | 2016.12 |  |  |  |  | 110 | 360 |  | 5365×1900×1809 | 皮卡 | - | - | - | 1809 | 3155 | - | - | 215 | - | 4 | 5 | 平开门 | - | 1485x1510x530 | - | 手动变速箱(MT) | 全渐变式钢板弹簧非独立悬架 | 液压助力 | 非承载式 | 245/70 R16 | 245/70 R16 | [14 empty] | - | - | - | - | - | - | ● | ● | ● | ● | - | - | - | - | 前- / 后○ | - | - | - | - | - | - | - | - | ○ 后桥差速锁 | - | - | ● 铝合金 | - | - | - | - | - | - | ● | ● 遥控钥匙 | - | - | ● 塑料 | ● 手动上下调节 | - | - | - | - | ● | - | ● 织物 | - | ● 前后调节 ● 靠背调节 ● 高低调节(2向) | ● 前后调节 ● 靠背调节 | - | - | - | - | - | - | - | 前● / 后- | - | - | - | - | - | - | ● USB | - | - | - | ● 4-5喇叭 | ● 卤素 | ● 卤素 | - | - | - | - | - | ○ | ● | - | - | 前● / 后● | - | ● 电动调节 | ● 手动防眩目 | - | - | - | ● | - | - | ● 手动空调 | - | - | - | - | 国V | 2.8T 150马力 L4 | 6挡手动 | - | 2.8 | 涡轮增压 | L | 4 | 4 | - | 未知 | - | - | 150 | 3400 | 1600-2800 | 柴油 | 0号 | 直喷 | 未知 | 未知 | - | - | ●
34 | 上汽大通MAXUS T60 | 2.8升 涡轮增压 150马力 | 2017款 2.8T柴油手动四驱高底盘舒适型长厢国V | 上汽大通 | 皮卡 | 柴油 | 2016.12 |  |  |  |  | 110 | 360 |  | 5680×1900×1809 | 皮卡 | - | - | - | 1809 | 3470 | - | - | 216 | - | 4 | 5 | 平开门 | - | 1800x1510x530 | - | 手动变速箱(MT) | 全渐变式钢板弹簧非独立悬架 | 液压助力 | 非承载式 | 245/70 R16 | 245/70 R16 | [14 empty] | - | - | - | - | - | - | ● | ● | ● | ● | - | - | - | - | 前- / 后○ | - | - | - | - | - | - | - | - | ○ 后桥差速锁 | - | - | ● 铝合金 | - | - | - | - | - | - | ● | ● 遥控钥匙 | - | - | ● 塑料 | ● 手动上下调节 | - | - | - | - | ● | - | ● 织物 | - | ● 前后调节 ● 靠背调节 ● 高低调节(2向) | ● 前后调节 ● 靠背调节 | - | - | - | - | - | - | - | 前● / 后- | - | - | - | - | - | - | ● USB | - | - | - | ● 4-5喇叭 | ● 卤素 | ● 卤素 | - | - | - | - | - | ○ | ● | - | - | 前● / 后● | - | ● 电动调节 | ● 手动防眩目 | - | - | - | ● | - | - | ● 手动空调 | - | - | - | - | 国V | 2.8T 150马力 L4 | 6挡手动 | - | 2.8 | 涡轮增压 | L | 4 | 4 | - | 未知 | - | - | 150 | 3400 | 1600-2800 | 柴油 | 0号 | 直喷 | 未知 | 未知 | - | - | ●
37 | 上汽大通MAXUS T60 | 2.8升 涡轮增压 150马力 | 2017款 2.8T柴油手动四驱高底盘舒享型标厢国V | 上汽大通 | 皮卡 | 柴油 | 2016.12 |  |  |  |  | 110 | 360 |  | 5365×1900×1809 | 皮卡 | - | - | - | 1809 | 3155 | - | - | 215 | - | 4 | 5 | 平开门 | - | 1485x1510x530 | - | 手动变速箱(MT) | 全渐变式钢板弹簧非独立悬架 | 液压助力 | 非承载式 | 245/70 R16 | 245/70 R16 | [14 empty] | 主● / 副- | - | - | - | - | - | ● | ● | ● | ● | - | - | - | - | 前- / 后● | - | ● 定速巡航 | - | - | - | - | - | - | ○ 后桥差速锁 | - | - | ● 铝合金 | - | - | - | - | - | - | ● | ● 遥控钥匙 | - | - | ● 塑料 | ● 手动上下调节 | ● | - | - | - | ● | - | ● 仿皮 | - | ● 前后调节 ● 靠背调节 ● 高低调节(2向) | ● 前后调节 ● 靠背调节 | - | - | - | - | - | - | - | 前● / 后- | - | ● | - | - | ● | - | ● USB | - | - | - | ● 4-5喇叭 | ● 卤素 | ● 卤素 | - | - | - | - | - | ● | ● | - | - | 前● / 后● | - | ● 电动调节 | ● 手动防眩目 | - | - | - | ● | - | - | ● 手动空调 | - | - | - | - | 国V | 2.8T 150马力 L4 | 6挡手动 | - | 2.8 | 涡轮增压 | L | 4 | 4 | - | 未知 | - | - | 150 | 3400 | 1600-2800 | 柴油 | 0号 | 直喷 | 未知 | 未知 | - | - | ●
38 | 上汽大通MAXUS T60 | 2.8升 涡轮增压 150马力 | 2017款 2.8T柴油手动四驱高底盘舒享型长厢国V | 上汽大通 | 皮卡 | 柴油 | 2016.12 |  |  |  |  | 110 | 360 |  | 5680×1900×1809 | 皮卡 | - | - | - | 1809 | 3470 | - | - | 216 | - | 4 | 5 | 平开门 | - | 1800x1510x530 | - | 手动变速箱(MT) | 全渐变式钢板弹簧非独立悬架 | 液压助力 | 非承载式 | 245/70 R16 | 245/70 R16 | [14 empty] | 主● / 副- | - | - | - | - | - | ● | ● | ● | ● | - | - | - | - | 前- / 后● | - | ● 定速巡航 | - | - | - | - | - | - | ○ 后桥差速锁 | - | - | ● 铝合金 | - | - | - | - | - | - | ● | ● 遥控钥匙 | - | - | ● 塑料 | ● 手动上下调节 | ● | - | - | - | ● | - | ● 仿皮 | - | ● 前后调节 ● 靠背调节 ● 高低调节(2向) | ● 前后调节 ● 靠背调节 | - | - | - | - | - | - | - | 前● / 后- | - | ● | - | - | ● | - | ● USB | - | - | - | ● 4-5喇叭 | ● 卤素 | ● 卤素 | - | - | - | - | - | ● | ● | - | - | 前● / 后● | - | ● 电动调节 | ● 手动防眩目 | - | - | - | ● | - | - | ● 手动空调 | - | - | - | - | 国V | 2.8T 150马力 L4 | 6挡手动 | - | 2.8 | 涡轮增压 | L | 4 | 4 | - | 未知 | - | - | 150 | 3400 | 1600-2800 | 柴油 | 0号 | 直喷 | 未知 | 未知 | - | - | ●
29 | 上汽大通MAXUS T60 | 2.8升 涡轮增压 150马力 | 2017款 2.8T柴油自动两驱高底盘精英型标厢国V | 上汽大通 | 皮卡 | 柴油 | 2016.12 |  |  |  |  | 110 | 360 |  | 5365×1900×1809 | 皮卡 | - | - | - | 1809 | 3155 | - | - | 215 | - | 4 | 5 | 平开门 | - | 1485x1510x530 | - | 自动变速箱(AT) | 全渐变式钢板弹簧非独立悬架 | 液压助力 | 非承载式 | 245/70 R16 | 245/70 R16 | [14 empty] | 主● / 副● | - | - | - | - | - | ● | ● | ● | ● | ● | ● | ● | - | 前- / 后● | ● 倒车影像 | ● 定速巡航 | - | ● | ● | - | - | - | ○ 后桥差速锁 | - | - | ● 铝合金 | - | - | - | - | - | - | ● | ● 遥控钥匙 | ○ | ○ | ● 塑料 | ● 手动上下调节 | ● | - | - | - | ● | - | ● 仿皮 | - | ● 前后调节 ● 靠背调节 ● 高低调节(2向) | ● 前后调节 ● 靠背调节 | - | ○ 加热 | - | - | - | - | - | 前● / 后- | - | ● | ○ | - | ● | - | ● USB | - | - | - | ● 4-5喇叭 | ● 卤素 | ● 卤素 | - | - | - | - | - | ● | ● | - | - | 前● / 后● | ● | ● 电动调节 ● 后视镜加热 | ● 手动防眩目 | - | - | - | ● | - | - | ● 自动空调 | - | - | - | - | 国V | 2.8T 150马力 L4 | 6挡自动 | - | 2.8 | 涡轮增压 | L | 4 | 4 | - | 未知 | - | - | 150 | 3400 | 1600-2800 | 柴油 | 0号 | 直喷 | 未知 | 未知 | - | - | ●
30 | 上汽大通MAXUS T60 | 2.8升 涡轮增压 150马力 | 2017款 2.8T柴油自动两驱高底盘精英型长厢国V | 上汽大通 | 皮卡 | 柴油 | 2016.12 |  |  |  |  | 110 | 360 |  | 5680×1900×1809 | 皮卡 | - | - | - | 1809 | 3470 | - | - | 216 | - | 4 | 5 | 平开门 | - | 1800x1510x530 | - | 自动变速箱(AT) | 全渐变式钢板弹簧非独立悬架 | 液压助力 | 非承载式 | 245/70 R16 | 245/70 R16 | [14 empty] | 主● / 副● | - | - | - | - | - | ● | ● | ● | ● | ● | ● | ● | - | 前- / 后● | ● 倒车影像 | ● 定速巡航 | - | ● | ● | - | - | - | ○ 后桥差速锁 | - | - | ● 铝合金 | - | - | - | - | - | - | ● | ● 遥控钥匙 | ○ | ○ | ● 塑料 | ● 手动上下调节 | ● | - | - | - | ● | - | ● 仿皮 | - | ● 前后调节 ● 靠背调节 ● 高低调节(2向) | ● 前后调节 ● 靠背调节 | - | ○ 加热 | - | - | - | - | - | 前● / 后- | - | ● | ○ | - | ● | - | ● USB | - | - | - | ● 4-5喇叭 | ● 卤素 | ● 卤素 | - | - | - | - | - | ● | ● | - | - | 前● / 后● | ● | ● 电动调节 ● 后视镜加热 | ● 手动防眩目 | - | - | - | ● | - | - | ● 自动空调 | - | - | - | - | 国V | 2.8T 150马力 L4 | 6挡自动 | - | 2.8 | 涡轮增压 | L | 4 | 4 | - | 未知 | - | - | 150 | 3400 | 1600-2800 | 柴油 | 0号 | 直喷 | 未知 | 未知 | - | - | ●
22 | 上汽大通MAXUS T60 | 2.8升 涡轮增压 150马力 | 2017款 2.8T柴油自动两驱高底盘舒适型标厢国V | 上汽大通 | 皮卡 | 柴油 | 2016.12 |  |  |  |  | 110 | 360 |  | 5365×1900×1809 | 皮卡 | - | - | - | 1809 | 3155 | - | - | 215 | - | 4 | 5 | 平开门 | - | 1485x1510x530 | - | 自动变速箱(AT) | 全渐变式钢板弹簧非独立悬架 | 液压助力 | 非承载式 | 245/70 R16 | 245/70 R16 | [14 empty] | - | - | - | - | - | - | ● | ● | ● | ● | - | - | - | - | 前- / 后○ | - | - | - | - | - | - | - | - | ○ 后桥差速锁 | - | - | ● 铝合金 | - | - | - | - | - | - | ● | ● 遥控钥匙 | - | - | ● 塑料 | ● 手动上下调节 | - | - | - | - | ● | - | ● 织物 | - | ● 前后调节 ● 靠背调节 ● 高低调节(2向) | ● 前后调节 ● 靠背调节 | - | - | - | - | - | - | - | 前● / 后- | - | - | - | - | - | - | ● USB | - | - | - | ● 4-5喇叭 | ● 卤素 | ● 卤素 | - | - | - | - | - | ○ | ● | - | - | 前● / 后● | - | ● 电动调节 | ● 手动防眩目 | - | - | - | ● | - | - | ● 手动空调 | - | - | - | - | 国V | 2.8T 150马力 L4 | 6挡自动 | - | 2.8 | 涡轮增压 | L | 4 | 4 | - | 未知 | - | - | 150 | 3400 | 1600-2800 | 柴油 | 0号 | 直喷 | 未知 | 未知 | - | - | ●
25 | 上汽大通MAXUS T60 | 2.8升 涡轮增压 150马力 | 2017款 2.8T柴油自动两驱高底盘舒享型标厢国V | 上汽大通 | 皮卡 | 柴油 | 2016.12 |  |  |  |  | 110 | 360 |  | 5365×1900×1809 | 皮卡 | - | - | - | 1809 | 3155 | - | - | 215 | - | 4 | 5 | 平开门 | - | 1485x1510x530 | - | 自动变速箱(AT) | 全渐变式钢板弹簧非独立悬架 | 液压助力 | 非承载式 | 245/70 R16 | 245/70 R16 | [14 empty] | 主● / 副- | - | - | - | - | - | ● | ● | ● | ● | - | - | - | - | 前- / 后● | - | ● 定速巡航 | - | - | - | - | - | - | ○ 后桥差速锁 | - | - | ● 铝合金 | - | - | - | - | - | - | ● | ● 遥控钥匙 | - | - | ● 塑料 | ● 手动上下调节 | ● | - | - | - | ● | - | ● 仿皮 | - | ● 前后调节 ● 靠背调节 ● 高低调节(2向) | ● 前后调节 ● 靠背调节 | - | - | - | - | - | - | - | 前● / 后- | - | ● | - | - | ● | - | ● USB | - | - | - | ● 4-5喇叭 | ● 卤素 | ● 卤素 | - | - | - | - | - | ● | ● | - | - | 前● / 后● | - | ● 电动调节 | ● 手动防眩目 | - | - | - | ● | - | - | ● 手动空调 | - | - | - | - | 国V | 2.8T 150马力 L4 | 6挡自动 | - | 2.8 | 涡轮增压 | L | 4 | 4 | - | 未知 | - | - | 150 | 3400 | 1600-2800 | 柴油 | 0号 | 直喷 | 未知 | 未知 | - | - | ●
26 | 上汽大通MAXUS T60 | 2.8升 涡轮增压 150马力 | 2017款 2.8T柴油自动两驱高底盘舒享型长厢国V | 上汽大通 | 皮卡 | 柴油 | 2016.12 |  |  |  |  | 110 | 360 |  | 5680×1900×1809 | 皮卡 | - | - | - | 1809 | 3470 | - | - | 216 | - | 4 | 5 | 平开门 | - | 1800x1510x530 | - | 自动变速箱(AT) | 全渐变式钢板弹簧非独立悬架 | 液压助力 | 非承载式 | 245/70 R16 | 245/70 R16 | [14 empty] | 主● / 副- | - | - | - | - | - | ● | ● | ● | ● | - | - | - | - | 前- / 后● | - | ● 定速巡航 | - | - | - | - | - | - | ○ 后桥差速锁 | - | - | ● 铝合金 | - | - | - | - | - | - | ● | ● 遥控钥匙 | - | - | ● 塑料 | ● 手动上下调节 | ● | - | - | - | ● | - | ● 仿皮 | - | ● 前后调节 ● 靠背调节 ● 高低调节(2向) | ● 前后调节 ● 靠背调节 | - | - | - | - | - | - | - | 前● / 后- | - | ● | - | - | ● | - | ● USB | - | - | - | ● 4-5喇叭 | ● 卤素 | ● 卤素 | - | - | - | - | - | ● | ● | - | - | 前● / 后● | - | ● 电动调节 | ● 手动防眩目 | - | - | - | ● | - | - | ● 手动空调 | - | - | - | - | 国V | 2.8T 150马力 L4 | 6挡自动 | - | 2.8 | 涡轮增压 | L | 4 | 4 | - | 未知 | - | - | 150 | 3400 | 1600-2800 | 柴油 | 0号 | 直喷 | 未知 | 未知 | - | - | ●
47 | 上汽大通MAXUS T60 | 2.8升 涡轮增压 150马力 | 2017款 2.8T柴油自动四驱高底盘豪华型标厢国V | 上汽大通 | 皮卡 | 柴油 | 2016.12 |  |  |  |  | 110 | 360 |  | 5365×1900×1809 | 皮卡 | - | - | - | 1809 | 3155 | - | - | 215 | - | 4 | 5 | 平开门 | - | 1485x1510x530 | - | 自动变速箱(AT) | 全渐变式钢板弹簧非独立悬架 | 液压助力 | 非承载式 | 245/65 R17 | 245/65 R17 | [14 empty] | 主● / 副● | - | - | - | ● | - | ● | ● | ● | ● | ● | ● | ● | - | 前- / 后● | ● 倒车影像 | ● 定速巡航 | - | ● | ● | - | - | - | ● 后桥差速锁 | - | - | ● 铝合金 | - | - | - | - | - | ○ | ● | ● 遥控钥匙 ● 皮质 | ● | ● | - | ● 手动上下调节 | ● | - | - | - | ● | - | ● 仿皮 | - | ● 前后调节 ● 靠背调节 ● 高低调节(2向) | ● 前后调节 ● 靠背调节 | 主● / 副- | ○ 加热 | - | - | - | - | - | 前● / 后- | - | ● | ● | - | ● | - | ● USB | - | - | - | ● 6-7喇叭 | ● 卤素 | ● 卤素 | ● | - | - | - | - | ● | ● | - | - | 前● / 后● | ● | ● 电动调节 ● 后视镜加热 | ● 手动防眩目 | - | - | - | ● | - | - | ● 自动空调 | - | ● | - | - | 国V | 2.8T 150马力 L4 | 6挡自动 | - | 2.8 | 涡轮增压 | L | 4 | 4 | - | 未知 | - | - | 150 | 3400 | 1600-2800 | 柴油 | 0号 | 直喷 | 未知 | 未知 | - | - | ●
43 | 上汽大通MAXUS T60 | 2.8升 涡轮增压 150马力 | 2017款 2.8T柴油自动四驱高底盘精英型标厢国V | 上汽大通 | 皮卡 | 柴油 | 2016.12 |  |  |  |  | 110 | 360 |  | 5365×1900×1809 | 皮卡 | - | - | - | 1809 | 3155 | - | - | 215 | - | 4 | 5 | 平开门 | - | 1485x1510x530 | - | 自动变速箱(AT) | 全渐变式钢板弹簧非独立悬架 | 液压助力 | 非承载式 | 245/70 R16 | 245/70 R16 | [14 empty] | 主● / 副● | - | - | - | - | - | ● | ● | ● | ● | ● | ● | ● | - | 前- / 后● | ● 倒车影像 | ● 定速巡航 | - | ● | ● | - | - | - | ○ 后桥差速锁 | - | - | ● 铝合金 | - | - | - | - | - | - | ● | ● 遥控钥匙 | ○ | ○ | ● 塑料 | ● 手动上下调节 | ● | - | - | - | ● | - | ● 仿皮 | - | ● 前后调节 ● 靠背调节 ● 高低调节(2向) | ● 前后调节 ● 靠背调节 | - | ○ 加热 | - | - | - | - | - | 前● / 后- | - | ● | ○ | - | ● | - | ● USB | - | - | - | ● 4-5喇叭 | ● 卤素 | ● 卤素 | - | - | - | - | - | ● | ● | - | - | 前● / 后● | ● | ● 电动调节 ● 后视镜加热 | ● 手动防眩目 | - | - | - | ● | - | - | ● 自动空调 | - | - | - | - | 国V | 2.8T 150马力 L4 | 6挡自动 | - | 2.8 | 涡轮增压 | L | 4 | 4 | - | 未知 | - | - | 150 | 3400 | 1600-2800 | 柴油 | 0号 | 直喷 | 未知 | 未知 | - | - | ●
44 | 上汽大通MAXUS T60 | 2.8升 涡轮增压 150马力 | 2017款 2.8T柴油自动四驱高底盘精英型长厢国V | 上汽大通 | 皮卡 | 柴油 | 2016.12 |  |  |  |  | 110 | 360 |  | 5680×1900×1809 | 皮卡 | - | - | - | 1809 | 3470 | - | - | 216 | - | 4 | 5 | 平开门 | - | 1800x1510x530 | - | 自动变速箱(AT) | 全渐变式钢板弹簧非独立悬架 | 液压助力 | 非承载式 | 245/70 R16 | 245/70 R16 | [14 empty] | 主● / 副● | - | - | - | - | - | ● | ● | ● | ● | ● | ● | ● | - | 前- / 后● | ● 倒车影像 | ● 定速巡航 | - | ● | ● | - | - | - | ○ 后桥差速锁 | - | - | ● 铝合金 | - | - | - | - | - | - | ● | ● 遥控钥匙 | ○ | ○ | ● 塑料 | ● 手动上下调节 | ● | - | - | - | ● | - | ● 仿皮 | - | ● 前后调节 ● 靠背调节 ● 高低调节(2向) | ● 前后调节 ● 靠背调节 | - | ○ 加热 | - | - | - | - | - | 前● / 后- | - | ● | ○ | - | ● | - | ● USB | - | - | - | ● 4-5喇叭 | ● 卤素 | ● 卤素 | - | - | - | - | - | ● | ● | - | - | 前● / 后● | ● | ● 电动调节 ● 后视镜加热 | ● 手动防眩目 | - | - | - | ● | - | - | ● 自动空调 | - | - | - | - | 国V | 2.8T 150马力 L4 | 6挡自动 | - | 2.8 | 涡轮增压 | L | 4 | 4 | - | 未知 | - | - | 150 | 3400 | 1600-2800 | 柴油 | 0号 | 直喷 | 未知 | 未知 | - | - | ●
35 | 上汽大通MAXUS T60 | 2.8升 涡轮增压 150马力 | 2017款 2.8T柴油自动四驱高底盘舒适型标厢国V | 上汽大通 | 皮卡 | 柴油 | 2016.12 |  |  |  |  | 110 | 360 |  | 5365×1900×1809 | 皮卡 | - | - | - | 1809 | 3155 | - | - | 215 | - | 4 | 5 | 平开门 | - | 1485x1510x530 | - | 自动变速箱(AT) | 全渐变式钢板弹簧非独立悬架 | 液压助力 | 非承载式 | 245/70 R16 | 245/70 R16 | [14 empty] | - | - | - | - | - | - | ● | ● | ● | ● | - | - | - | - | 前- / 后○ | - | - | - | - | - | - | - | - | ○ 后桥差速锁 | - | - | ● 铝合金 | - | - | - | - | - | - | ● | ● 遥控钥匙 | - | - | ● 塑料 | ● 手动上下调节 | - | - | - | - | ● | - | ● 织物 | - | ● 前后调节 ● 靠背调节 ● 高低调节(2向) | ● 前后调节 ● 靠背调节 | - | - | - | - | - | - | - | 前● / 后- | - | - | - | - | - | - | ● USB | - | - | - | ● 4-5喇叭 | ● 卤素 | ● 卤素 | - | - | - | - | - | ○ | ● | - | - | 前● / 后● | - | ● 电动调节 | ● 手动防眩目 | - | - | - | ● | - | - | ● 手动空调 | - | - | - | - | 国V | 2.8T 150马力 L4 | 6挡自动 | - | 2.8 | 涡轮增压 | L | 4 | 4 | - | 未知 | - | - | 150 | 3400 | 1600-2800 | 柴油 | 0号 | 直喷 | 未知 | 未知 | - | - | ●
36 | 上汽大通MAXUS T60 | 2.8升 涡轮增压 150马力 | 2017款 2.8T柴油自动四驱高底盘舒适型长厢国V | 上汽大通 | 皮卡 | 柴油 | 2016.12 |  |  |  |  | 110 | 360 |  | 5680×1900×1809 | 皮卡 | - | - | - | 1809 | 3470 | - | - | 216 | - | 4 | 5 | 平开门 | - | 1800x1510x530 | - | 自动变速箱(AT) | 全渐变式钢板弹簧非独立悬架 | 液压助力 | 非承载式 | 245/70 R16 | 245/70 R16 | [14 empty] | - | - | - | - | - | - | ● | ● | ● | ● | - | - | - | - | 前- / 后○ | - | - | - | - | - | - | - | - | ○ 后桥差速锁 | - | - | ● 铝合金 | - | - | - | - | - | - | ● | ● 遥控钥匙 | - | - | ● 塑料 | ● 手动上下调节 | - | - | - | - | ● | - | ● 织物 | - | ● 前后调节 ● 靠背调节 ● 高低调节(2向) | ● 前后调节 ● 靠背调节 | - | - | - | - | - | - | - | 前● / 后- | - | - | - | - | - | - | ● USB | - | - | - | ● 4-5喇叭 | ● 卤素 | ● 卤素 | - | - | - | - | - | ○ | ● | - | - | 前● / 后● | - | ● 电动调节 | ● 手动防眩目 | - | - | - | ● | - | - | ● 手动空调 | - | - | - | - | 国V | 2.8T 150马力 L4 | 6挡自动 | - | 2.8 | 涡轮增压 | L | 4 | 4 | - | 未知 | - | - | 150 | 3400 | 1600-2800 | 柴油 | 0号 | 直喷 | 未知 | 未知 | - | - | ●
39 | 上汽大通MAXUS T60 | 2.8升 涡轮增压 150马力 | 2017款 2.8T柴油自动四驱高底盘舒享型标厢国V | 上汽大通 | 皮卡 | 柴油 | 2016.12 |  |  |  |  | 110 | 360 |  | 5365×1900×1809 | 皮卡 | - | - | - | 1809 | 3155 | - | - | 215 | - | 4 | 5 | 平开门 | - | 1485x1510x530 | - | 自动变速箱(AT) | 全渐变式钢板弹簧非独立悬架 | 液压助力 | 非承载式 | 245/70 R16 | 245/70 R16 | [14 empty] | 主● / 副- | - | - | - | - | - | ● | ● | ● | ● | - | - | - | - | 前- / 后● | - | ● 定速巡航 | - | - | - | - | - | - | ○ 后桥差速锁 | - | - | ● 铝合金 | - | - | - | - | - | - | ● | ● 遥控钥匙 | - | - | ● 塑料 | ● 手动上下调节 | ● | - | - | - | ● | - | ● 仿皮 | - | ● 前后调节 ● 靠背调节 ● 高低调节(2向) | ● 前后调节 ● 靠背调节 | - | - | - | - | - | - | - | 前● / 后- | - | ● | - | - | ● | - | ● USB | - | - | - | ● 4-5喇叭 | ● 卤素 | ● 卤素 | - | - | - | - | - | ● | ● | - | - | 前● / 后● | - | ● 电动调节 | ● 手动防眩目 | - | - | - | ● | - | - | ● 手动空调 | - | - | - | - | 国V | 2.8T 150马力 L4 | 6挡自动 | - | 2.8 | 涡轮增压 | L | 4 | 4 | - | 未知 | - | - | 150 | 3400 | 1600-2800 | 柴油 | 0号 | 直喷 | 未知 | 未知 | - | - | ●
40 | 上汽大通MAXUS T60 | 2.8升 涡轮增压 150马力 | 2017款 2.8T柴油自动四驱高底盘舒享型长厢国V | 上汽大通 | 皮卡 | 柴油 | 2016.12 |  |  |  |  | 110 | 360 |  | 5680×1900×1809 | 皮卡 | - | - | - | 1809 | 3470 | - | - | 216 | - | 4 | 5 | 平开门 | - | 1800x1510x530 | - | 自动变速箱(AT) | 全渐变式钢板弹簧非独立悬架 | 液压助力 | 非承载式 | 245/70 R16 | 245/70 R16 | [14 empty] | 主● / 副- | - | - | - | - | - | ● | ● | ● | ● | - | - | - | - | 前- / 后● | - | ● 定速巡航 | - | - | - | - | - | - | ○ 后桥差速锁 | - | - | ● 铝合金 | - | - | - | - | - | - | ● | ● 遥控钥匙 | - | - | ● 塑料 | ● 手动上下调节 | ● | - | - | - | ● | - | ● 仿皮 | - | ● 前后调节 ● 靠背调节 ● 高低调节(2向) | ● 前后调节 ● 靠背调节 | - | - | - | - | - | - | - | 前● / 后- | - | ● | - | - | ● | - | ● USB | - | - | - | ● 4-5喇叭 | ● 卤素 | ● 卤素 | - | - | - | - | - | ● | ● | - | - | 前● / 后● | - | ● 电动调节 | ● 手动防眩目 | - | - | - | ● | - | - | ● 手动空调 | - | - | - | - | 国V | 2.8T 150马力 L4 | 6挡自动 | - | 2.8 | 涡轮增压 | L | 4 | 4 | - | 未知 | - | - | 150 | 3400 | 1600-2800 | 柴油 | 0号 | 直喷 | 未知 | 未知 | - | - | ●
156 | 上汽大通MAXUS D60 | 1.3升 涡轮增压 163马力 | 2019款 1.3T 手动极客起始版 5座 | 上汽大通 | 中型SUV | 汽油 | 2019.07 |  |  |  |  | 120 | 230 |  | 4720*1860*1736 | SUV | - | 三年或6万公里 | - | 1736 | 2760 | - | - | - | - | 5 | 5 |  | 50 |  |  |  | 多连杆式独立悬架 | 电动助力 | 承载式 | 215/65 R17 | 215/65 R17 | [14 empty] | 主● / 副● | 前● / 后- | 前○ / 后○ | - | ● 胎压显示 | - | ● 前排 | ● | ● | ● | ● | ● | ● | ○ | 前○ / 后● | ● 倒车影像 ○ 360度全景影像 | ● 定速巡航 ○ 自适应巡航 | ● | ● | - | - | - | - | - | ○ 电动天窗 ○ 可开启全景天窗 | - | ● 铝合金 | - | - | ○ | - | ○ | ● | ● | ● 遥控钥匙 | ○ | ○ 前排 | ● 塑料 ○ 真皮 | ● 手动上下调节 | ● | - | - | - | ● 单色 | ○ | ● 织物 ○ 仿皮 ○ 真皮 ○ 皮/Alcantara混搭 | - | ● 前后调节 ● 靠背调节 ● 高低调节(2向) | ● 前后调节 ● 靠背调节 | 主○ / 副○ | ○ 加热 | - | ○ 前后调节 ● 靠背调节 | - | - | ● 比例放倒 | 前● / 后● | ● | ● 触控液晶屏 | ○ | - | ● | - | ● USB | - | - | - | ● 6喇叭 ○ 8喇叭 | ● 卤素 ○ LED | ● 卤素 ○ LED | ● | - | ● | - | - | - | ● | - | ○ 单色 ○ 64色 | 前● / 后● | ● | ● 电动调节 ○ 电动折叠 ○ 后视镜加热 ○ 锁车自动折叠 | ● 手动防眩目 ○ 自动防眩目 | - | - | ○ | ● 主驾驶+照明灯 ● 副驾驶+照明灯 | ● | - | ● 手动空调 ○ 自动空调 | - | ● | - | - | 国VI | 1.3T 163马力 L3 | 6挡手动 | - | 1.3 | 涡轮增压 | L | 3 | 4 | - | DOHC | - | - | 163 | 5200 | 1800-4400 | 汽油 | 92号 | 多点电喷 | 铝合金 | 铝合金 | - | - | ● | - | - | - | - | - | - | 6挡手动 | 电子驻车 | 非全尺寸 | - | - | - | - | - | ○ | ○ | ○ | ○ | - | - | ○ | - | ○ | - | - | - | - | - | - | ○ | ○ 固定 | - | ○ 7英寸 ○ 12.3英寸 | ○ | ○ | - | ○ 前排 | - | - | - | ○ | ○ 2-3-2 ○ 2-2-2 | - | - | ● 8英寸 ○ 10.4英寸 ○ 14英寸 | ○ | - | ● 支持CarPlay ● 支持CarLife | ○ 多媒体系统 ○ 导航 ● 电话 ○ 空调 ○ 天窗 | - | - | ○ | ○ | - | - | ○ 前排4个/后排2个 ● 前排4个/后排1个 | - | - | - | ● | - | ● 驾驶位 ○ 全车 | - | - | - | ○ | - | -
157 | 上汽大通MAXUS D60 | 1.3升 涡轮增压 163马力 | 2019款 1.3T 手动乐享版 5座 | 上汽大通 | 中型SUV | 汽油 | 2019.08 |  |  |  |  | 120 | 230 |  | 4720*1860*1736 | SUV | - | 三年或6万公里 | - | 1736 | 2760 | - | - | - | - | 5 | 5 |  | 50 |  |  |  | 多连杆式独立悬架 | 电动助力 | 承载式 | 235/55 R18 | 235/55 R18 | [14 empty] | 主● / 副● | 前● / 后- | 前● / 后● | - | ● 胎压显示 | - | ● 前排 | ● | ● | ● | ● | ● | ● | - | 前- / 后● | ● 倒车影像 | ● 定速巡航 | ● | ● | - | - | - | - | - | - | - | ● 铝合金 | - | - | - | - | - | ● | ● | ● 遥控钥匙 | ● | ● 前排 | ● 塑料 | ● 手动上下调节 | ● | - | - | - | ● 彩色 | - | ● 仿皮 | - | ● 前后调节 ● 靠背调节 ● 高低调节(2向) | ● 前后调节 ● 靠背调节 | - | - | - | ● 靠背调节 | - | - | ● 比例放倒 | 前● / 后● | ● | ● 触控液晶屏 | - | - | ● | - | ● USB | - | - | - | ● 6喇叭 | ● 卤素 | ● 卤素 | ● | - | ● | - | - | - | ● | - | - | 前● / 后● | ● | ● 电动调节 ● 后视镜加热 | ● 手动防眩目 | - | - | ● | ● 主驾驶+照明灯 ● 副驾驶+照明灯 | ● | - | ● 手动空调 | - | ● | - | - | 国VI | 1.3T 163马力 L3 | 6挡手动 | 7.5 | 1.3 | 涡轮增压 | L | 3 | 4 | - | DOHC | - | - | 163 | 5200 | 1800-4400 | 汽油 | 92号 | 多点电喷 | 铝合金 | 铝合金 | - | - | ● | - | - | - | - | - | - | 6挡手动 | 电子驻车 | 非全尺寸 | - | - | - | - | - | - | - | - | - | - | - | - | - | - | - | - | - | - | - | - | - | - | - | ● 7英寸 | - | - | - | - | - | - | - | - | ○ 2-3-2 | - | - | ● 8英寸 | - | - | ● 支持CarPlay ● 支持CarLife | ● 电话 | - | - | - | - | - | - | ○ 前排4个/后排2个 ● 前排4个/后排1个 | - | - | - | ● | - | ● 驾驶位 | - | - | - | - | - | -
158 | 上汽大通MAXUS D60 | 1.3升 涡轮增压 163马力 | 2019款 1.3T 手动乐享版 6座 | 上汽大通 | 中型SUV | 汽油 | 2019.08 |  |  |  |  | 120 | 230 |  | 4720*1860*1736 | SUV | - | 三年或6万公里 | - | 1736 | 2760 | - | - | - | - | 5 | 6 |  | 50 |  |  |  | 多连杆式独立悬架 | 电动助力 | 承载式 | 235/55 R18 | 235/55 R18 | [14 empty] | 主● / 副● | 前● / 后- | 前● / 后● | - | ● 胎压显示 | - | ● 前排 | ● | ● | ● | ● | ● | ● | - | 前- / 后● | ● 倒车影像 | ● 定速巡航 | ● | ● | - | - | - | - | - | - | - | ● 铝合金 | - | - | - | - | - | ● | ● | ● 遥控钥匙 | ● | ● 前排 | ● 塑料 | ● 手动上下调节 | ● | - | - | - | ● 彩色 | - | ● 仿皮 | - | ● 前后调节 ● 靠背调节 ● 高低调节(2向) | ● 前后调节 ● 靠背调节 | - | - | - | ● 前后调节 ● 靠背调节 | - | - | ● 比例放倒 | 前● / 后● | ● | ● 触控液晶屏 | - | - | ● | - | ● USB | - | - | - | ● 6喇叭 | ● 卤素 | ● 卤素 | ● | - | ● | - | - | - | ● | - | - | 前● / 后● | ● | ● 电动调节 ● 后视镜加热 | ● 手动防眩目 | - | - | ● | ● 主驾驶+照明灯 ● 副驾驶+照明灯 | ● | - | ● 手动空调 | - | ● | - | - | 国VI | 1.3T 163马力 L3 | 6挡手动 | 7.5 | 1.3 | 涡轮增压 | L | 3 | 4 | - | DOHC | - | - | 163 | 5200 | 1800-4400 | 汽油 | 92号 | 多点电喷 | 铝合金 | 铝合金 | - | - | ● | - | - | - | - | - | - | 6挡手动 | 电子驻车 | 非全尺寸 | - | - | - | - | - | - | - | - | - | - | - | - | - | - | - | - | - | - | - | - | - | - | - | ● 7英寸 | - | - | - | - | - | - | - | ● | ● 2-2-2 | - | - | ● 8英寸 | - | - | ● 支持CarPlay ● 支持CarLife | ● 电话 | - | - | - | - | - | - | ○ 前排4个/后排2个 ● 前排4个/后排1个 | - | - | - | ● | - | ● 驾驶位 | - | - | - | - | - | -
159 | 上汽大通MAXUS D60 | 1.3升 涡轮增压 163马力 | 2019款 1.3T 手动乐享版 7座 | 上汽大通 | 中型SUV | 汽油 | 2019.08 |  |  |  |  | 120 | 230 |  | 4720*1860*1736 | SUV | - | 三年或6万公里 | - | 1736 | 2760 | - | - | - | - | 5 | 7 |  | 50 |  |  |  | 多连杆式独立悬架 | 电动助力 | 承载式 | 235/55 R18 | 235/55 R18 | [14 empty] | 主● / 副● | 前● / 后- | 前● / 后● | - | ● 胎压显示 | - | ● 前排 | ● | ● | ● | ● | ● | ● | - | 前- / 后● | ● 倒车影像 | ● 定速巡航 | ● | ● | - | - | - | - | - | - | - | ● 铝合金 | - | - | - | - | - | ● | ● | ● 遥控钥匙 | ● | ● 前排 | ● 塑料 | ● 手动上下调节 | ● | - | - | - | ● 彩色 | - | ● 仿皮 | - | ● 前后调节 ● 靠背调节 ● 高低调节(2向) | ● 前后调节 ● 靠背调节 | - | - | - | ● 前后调节 ● 靠背调节 | - | - | ● 比例放倒 | 前● / 后● | ● | ● 触控液晶屏 | - | - | ● | - | ● USB | - | - | - | ● 6喇叭 | ● 卤素 | ● 卤素 | ● | - | ● | - | - | - | ● | - | - | 前● / 后● | ● | ● 电动调节 ● 后视镜加热 | ● 手动防眩目 | - | - | ● | ● 主驾驶+照明灯 ● 副驾驶+照明灯 | ● | - | ● 手动空调 | - | ● | - | - | 国VI | 1.3T 163马力 L3 | 6挡手动 | 7.5 | 1.3 | 涡轮增压 | L | 3 | 4 | - | DOHC | - | - | 163 | 5200 | 1800-4400 | 汽油 | 92号 | 多点电喷 | 铝合金 | 铝合金 | - | - | ● | - | - | - | - | - | - | 6挡手动 | 电子驻车 | 非全尺寸 | - | - | - | - | - | - | - | - | - | - | - | - | - | - | - | - | - | - | - | - | - | - | - | ● 7英寸 | - | - | - | - | - | - | - | - | ● 2-3-2 | - | - | ● 8英寸 | - | - | ● 支持CarPlay ● 支持CarLife | ● 电话 | - | - | - | - | - | - | ○ 前排4个/后排2个 ● 前排4个/后排1个 | - | - | - | ● | - | ● 驾驶位 | - | - | - | - | - | -
166 | 上汽大通MAXUS D60 | 1.5升 涡轮增压 169马力 | 2019款 1.5T 自动潮享版 5座 | 上汽大通 | 中型SUV | 汽油 | 2019.08 |  |  |  |  | 124 | 250 |  | 4720*1860*1736 | SUV | - | 三年或6万公里 | - | 1736 | 2760 | - | - | - | - | 5 | 5 |  | 50 |  |  |  | 多连杆式独立悬架 | 电动助力 | 承载式 | 235/55 R18 | 235/55 R18 | [14 empty] | 主● / 副● | 前● / 后- | 前● / 后● | - | ● 胎压显示 | - | ● 前排 | ● | ● | ● | ● | ● | ● | - | 前- / 后● | ● 倒车影像 | ● 定速巡航 | ● | ● | - | - | - | - | - | ● 可开启全景天窗 | - | ● 铝合金 | - | - | - | - | - | ● | ● | ● 遥控钥匙 | ● | ● 前排 | ● 塑料 | ● 手动上下调节 | ● | - | - | - | ● 彩色 | - | ● 仿皮 | - | ● 前后调节 ● 靠背调节 ● 高低调节(2向) | ● 前后调节 ● 靠背调节 | 主● / 副- | - | - | ● 靠背调节 | - | - | ● 比例放倒 | 前● / 后● | ● | ● 触控液晶屏 | ● | - | ● | - | ● USB | - | - | - | ● 6喇叭 | ● 卤素 | ● 卤素 | ● | - | ● | - | - | - | ● | - | - | 前● / 后● | ● | ● 电动调节 | ● 手动防眩目 | - | - | ● | ● 主驾驶+照明灯 ● 副驾驶+照明灯 | ● | - | ● 自动空调 | - | ● | - | - | 国VI | 1.5T 169马力 L4 | 7挡双离合 | 7.2 | 1.5 | 涡轮增压 | L | 4 | 4 | - | DOHC | - | - | 169 | 5600 | 1700-4400 | 汽油 | 92号 | 直喷 | 铝合金 | 铝合金 | - | - | ● | - | - | - | - | - | - | 7挡双离合 | 电子驻车 | 非全尺寸 | - | - | - | - | - | - | - | - | - | - | - | - | ● 运动 | - | - | - | - | - | - | - | ● | - | - | ● 7英寸 | - | - | - | - | - | - | - | - | ○ 2-3-2 | - | - | ● 10.4英寸 | ● | - | - | ● 多媒体系统 ● 导航 ● 电话 ● 空调 ● 天窗 | - | - | ● | ● | - | - | ○ 前排4个/后排2个 ● 前排4个/后排1个 | - | - | - | ● | - | ● 驾驶位 | - | - | - | - | - | -
167 | 上汽大通MAXUS D60 | 1.5升 涡轮增压 169马力 | 2019款 1.5T 自动潮享版 6座 | 上汽大通 | 中型SUV | 汽油 | 2019.08 |  |  |  |  | 124 | 250 |  | 4720*1860*1736 | SUV | - | 三年或6万公里 | - | 1736 | 2760 | - | - | - | - | 5 | 6 |  | 50 |  |  |  | 多连杆式独立悬架 | 电动助力 | 承载式 | 235/55 R18 | 235/55 R18 | [14 empty] | 主● / 副● | 前● / 后- | 前● / 后● | - | ● 胎压显示 | - | ● 前排 | ● | ● | ● | ● | ● | ● | - | 前- / 后● | ● 倒车影像 | ● 定速巡航 | ● | ● | - | - | - | - | - | ● 可开启全景天窗 | - | ● 铝合金 | - | - | - | - | - | ● | ● | ● 遥控钥匙 | ● | ● 前排 | ● 塑料 | ● 手动上下调节 | ● | - | - | - | ● 彩色 | - | ● 仿皮 | - | ● 前后调节 ● 靠背调节 ● 高低调节(2向) | ● 前后调节 ● 靠背调节 | 主● / 副- | - | - | ● 前后调节 ● 靠背调节 | - | - | ● 比例放倒 | 前● / 后● | ● | ● 触控液晶屏 | ● | - | ● | - | ● USB | - | - | - | ● 6喇叭 | ● 卤素 | ● 卤素 | ● | - | ● | - | - | - | ● | - | - | 前● / 后● | ● | ● 电动调节 | ● 手动防眩目 | - | - | ● | ● 主驾驶+照明灯 ● 副驾驶+照明灯 | ● | - | ● 自动空调 | - | ● | - | - | 国VI | 1.5T 169马力 L4 | 7挡双离合 | 7.2 | 1.5 | 涡轮增压 | L | 4 | 4 | - | DOHC | - | - | 169 | 5600 | 1700-4400 | 汽油 | 92号 | 直喷 | 铝合金 | 铝合金 | - | - | ● | - | - | - | - | - | - | 7挡双离合 | 电子驻车 | 非全尺寸 | - | - | - | - | - | - | - | - | - | - | - | - | ● 运动 | - | - | - | - | - | - | - | ● | - | - | ● 7英寸 | - | - | - | - | - | - | - | ● | ● 2-2-2 | - | - | ● 10.4英寸 | ● | - | - | ● 多媒体系统 ● 导航 ● 电话 ● 空调 ● 天窗 | - | - | ● | ● | - | - | ○ 前排4个/后排2个 ● 前排4个/后排1个 | - | - | - | ● | - | ● 驾驶位 | - | - | - | - | - | -
168 | 上汽大通MAXUS D60 | 1.5升 涡轮增压 169马力 | 2019款 1.5T 自动潮享版 7座 | 上汽大通 | 中型SUV | 汽油 | 2019.08 |  |  |  |  | 124 | 250 |  | 4720*1860*1736 | SUV | - | 三年或6万公里 | - | 1736 | 2760 | - | - | - | - | 5 | 7 |  | 50 |  |  |  | 多连杆式独立悬架 | 电动助力 | 承载式 | 235/55 R18 | 235/55 R18 | [14 empty] | 主● / 副● | 前● / 后- | 前● / 后● | - | ● 胎压显示 | - | ● 前排 | ● | ● | ● | ● | ● | ● | - | 前- / 后● | ● 倒车影像 | ● 定速巡航 | ● | ● | - | - | - | - | - | ● 可开启全景天窗 | - | ● 铝合金 | - | - | - | - | - | ● | ● | ● 遥控钥匙 | ● | ● 前排 | ● 塑料 | ● 手动上下调节 | ● | - | - | - | ● 彩色 | - | ● 仿皮 | - | ● 前后调节 ● 靠背调节 ● 高低调节(2向) | ● 前后调节 ● 靠背调节 | 主● / 副- | - | - | ● 前后调节 ● 靠背调节 | - | - | ● 比例放倒 | 前● / 后● | ● | ● 触控液晶屏 | ● | - | ● | - | ● USB | - | - | - | ● 6喇叭 | ● 卤素 | ● 卤素 | ● | - | ● | - | - | - | ● | - | - | 前● / 后● | ● | ● 电动调节 | ● 手动防眩目 | - | - | ● | ● 主驾驶+照明灯 ● 副驾驶+照明灯 | ● | - | ● 自动空调 | - | ● | - | - | 国VI | 1.5T 169马力 L4 | 7挡双离合 | 7.2 | 1.5 | 涡轮增压 | L | 4 | 4 | - | DOHC | - | - | 169 | 5600 | 1700-4400 | 汽油 | 92号 | 直喷 | 铝合金 | 铝合金 | - | - | ● | - | - | - | - | - | - | 7挡双离合 | 电子驻车 | 非全尺寸 | - | - | - | - | - | - | - | - | - | - | - | - | ● 运动 | - | - | - | - | - | - | - | ● | - | - | ● 7英寸 | - | - | - | - | - | - | - | - | ● 2-3-2 | - | - | ● 10.4英寸 | ● | - | - | ● 多媒体系统 ● 导航 ● 电话 ● 空调 ● 天窗 | - | - | ● | ● | - | - | ○ 前排4个/后排2个 ● 前排4个/后排1个 | - | - | - | ● | - | ● 驾驶位 | - | - | - | - | - | -
175 | 上汽大通MAXUS D60 | 1.5升 涡轮增压 169马力 | 2019款 1.5T 自动极客全配版 7座 | 上汽大通 | 中型SUV | 汽油 | 2019.07 |  |  |  |  | 124 | 250 |  | 4720*1860*1736 | SUV | - | 三年或6万公里 | - | 1736 | 2760 | - | - | - | 1560 | 5 | 7 |  | 50 |  |  |  | 多连杆式独立悬架 | 电动助力 | 承载式 | 235/50 R19 | 235/50 R19 | [14 empty] | 主● / 副● | 前● / 后- | 前● / 后● | - | ● 胎压显示 | - | ● 前排 | ● | ● | ● | ● | ● | ● | ● | 前● / 后● | ○ 倒车影像 ● 360度全景影像 | ○ 定速巡航 ● 自适应巡航 | ● | ● | - | - | - | - | - | ○ 电动天窗 ● 可开启全景天窗 | - | ● 铝合金 | - | - | ● | - | ● | ● | ● | ● 遥控钥匙 | ● | ● 前排 | ○ 塑料 ● 真皮 | ● 手动上下调节 | ● | - | - | - | ● 彩色 | ● | ○ 织物 ○ 仿皮 ○ 真皮 ● 皮/Alcantara混搭 | - | ● 前后调节 ● 靠背调节 ● 高低调节(2向) | ● 前后调节 ● 靠背调节 | 主● / 副● | ● 加热 | - | ● 前后调节 ● 靠背调节 | - | - | ● 比例放倒 | 前● / 后● | ● | ● 触控液晶屏 | ● | - | ● | - | ● USB | - | - | - | ○ 6喇叭 ● 8喇叭 | ○ 卤素 ● LED | ○ 卤素 ● LED | ● | - | ● | - | - | - | ● | - | ○ 单色 ● 64色 | 前● / 后● | ● | ● 电动调节 ● 电动折叠 ● 后视镜加热 ● 锁车自动折叠 | ○ 手动防眩目 ● 自动防眩目 | - | - | ● | ● 主驾驶+照明灯 ● 副驾驶+照明灯 | ● | - | ● 自动空调 | - | ● | - | - | 国VI | 1.5T 169马力 L4 | 7挡双离合 | 7.2 | 1.5 | 涡轮增压 | L | 4 | 4 | - | DOHC | - | - | 169 | 5600 | 1700-4400 | 汽油 | 92号 | 直喷 | 铝合金 | 铝合金 | - | - | ● | - | - | - | - | - | - | 7挡双离合 | 电子驻车 | 非全尺寸 | - | - | - | - | - | ● | ● | ● | ● | - | - | ● | ● 运动 | ● | - | - | - | - | - | - | ● | ● 固定 | - | ○ 7英寸 ● 12.3英寸 | ● | ● | - | ● 前排 | - | - | - | ○ | ● 2-3-2 ○ 2-2-2 | - | - | ○ 8英寸 ○ 10.4英寸 ● 14英寸 | ● | - | - | ● 多媒体系统 ● 导航 ● 电话 ● 空调 ● 天窗 | - | - | ● | ● | - | - | ● 前排4个/后排2个 ○ 前排4个/后排1个 | - | - | - | ● | - | ○ 驾驶位 ● 全车 | - | - | - | ● | - | -
169 | 上汽大通MAXUS D60 | 1.5升 涡轮增压 169马力 | 2019款 1.5T 自动舒享版 5座 | 上汽大通 | 中型SUV | 汽油 | 2019.08 |  |  |  |  | 124 | 250 |  | 4720*1860*1736 | SUV | - | 三年或6万公里 | - | 1736 | 2760 | - | - | - | - | 5 | 5 |  | 50 |  |  |  | 多连杆式独立悬架 | 电动助力 | 承载式 | 235/55 R18 | 235/55 R18 | [14 empty] | 主● / 副● | 前● / 后- | 前● / 后● | - | ● 胎压显示 | - | ● 前排 | ● | ● | ● | ● | ● | ● | - | 前● / 后● | ● 360度全景影像 | ● 自适应巡航 | ● | ● | - | - | - | - | - | ● 可开启全景天窗 | - | ● 铝合金 | - | - | - | - | - | ● | ● | ● 遥控钥匙 | ● | ● 前排 | ● 真皮 | ● 手动上下调节 | ● | - | - | - | ● 彩色 | - | ● 仿皮 | - | ● 前后调节 ● 靠背调节 ● 高低调节(2向) | ● 前后调节 ● 靠背调节 | 主● / 副- | - | - | ● 靠背调节 | - | - | ● 比例放倒 | 前● / 后● | ● | ● 触控液晶屏 | ● | - | ● | - | ● USB | - | - | - | ● 6喇叭 | ● LED | ● LED | ● | - | ● | - | - | - | ● | - | ● 单色 | 前● / 后● | ● | ● 电动调节 ● 电动折叠 ● 后视镜加热 ● 锁车自动折叠 | ● 手动防眩目 | - | - | ● | ● 主驾驶+照明灯 ● 副驾驶+照明灯 | ● | - | ● 自动空调 | - | ● | - | - | 国VI | 1.5T 169马力 L4 | 7挡双离合 | 7.2 | 1.5 | 涡轮增压 | L | 4 | 4 | - | DOHC | - | - | 169 | 5600 | 1700-4400 | 汽油 | 92号 | 直喷 | 铝合金 | 铝合金 | - | - | ● | - | - | - | - | - | - | 7挡双离合 | 电子驻车 | 非全尺寸 | - | - | - | - | - | ● | ● | ● | ● | - | - | - | ● 运动 | - | - | - | - | - | - | - | ● | - | - | ● 7英寸 | - | - | - | - | - | - | - | - | ○ 2-3-2 | - | - | ● 10.4英寸 | ● | - | - | ● 多媒体系统 ● 导航 ● 电话 ● 空调 ● 天窗 | - | - | ● | ● | - | - | ○ 前排4个/后排2个 ● 前排4个/后排1个 | - | - | - | ● | - | ● 全车 | - | - | - | - | - | -
170 | 上汽大通MAXUS D60 | 1.5升 涡轮增压 169马力 | 2019款 1.5T 自动舒享版 6座 | 上汽大通 | 中型SUV | 汽油 | 2019.08 |  |  |  |  | 124 | 250 |  | 4720*1860*1736 | SUV | - | 三年或6万公里 | - | 1736 | 2760 | - | - | - | - | 5 | 6 |  | 50 |  |  |  | 多连杆式独立悬架 | 电动助力 | 承载式 | 235/55 R18 | 235/55 R18 | [14 empty] | 主● / 副● | 前● / 后- | 前● / 后● | - | ● 胎压显示 | - | ● 前排 | ● | ● | ● | ● | ● | ● | - | 前● / 后● | ● 360度全景影像 | ● 自适应巡航 | ● | ● | - | - | - | - | - | ● 可开启全景天窗 | - | ● 铝合金 | - | - | - | - | - | ● | ● | ● 遥控钥匙 | ● | ● 前排 | ● 真皮 | ● 手动上下调节 | ● | - | - | - | ● 彩色 | - | ● 仿皮 | - | ● 前后调节 ● 靠背调节 ● 高低调节(2向) | ● 前后调节 ● 靠背调节 | 主● / 副- | - | - | ● 前后调节 ● 靠背调节 | - | - | ● 比例放倒 | 前● / 后● | ● | ● 触控液晶屏 | ● | - | ● | - | ● USB | - | - | - | ● 6喇叭 | ● LED | ● LED | ● | - | ● | - | - | - | ● | - | ● 单色 | 前● / 后● | ● | ● 电动调节 ● 电动折叠 ● 后视镜加热 ● 锁车自动折叠 | ● 手动防眩目 | - | - | ● | ● 主驾驶+照明灯 ● 副驾驶+照明灯 | ● | - | ● 自动空调 | - | ● | - | - | 国VI | 1.5T 169马力 L4 | 7挡双离合 | 7.2 | 1.5 | 涡轮增压 | L | 4 | 4 | - | DOHC | - | - | 169 | 5600 | 1700-4400 | 汽油 | 92号 | 直喷 | 铝合金 | 铝合金 | - | - | ● | - | - | - | - | - | - | 7挡双离合 | 电子驻车 | 非全尺寸 | - | - | - | - | - | ● | ● | ● | ● | - | - | - | ● 运动 | - | - | - | - | - | - | - | ● | - | - | ● 7英寸 | - | - | - | - | - | - | - | ● | ● 2-2-2 | - | - | ● 10.4英寸 | ● | - | - | ● 多媒体系统 ● 导航 ● 电话 ● 空调 ● 天窗 | - | - | ● | ● | - | - | ○ 前排4个/后排2个 ● 前排4个/后排1个 | - | - | - | ● | - | ● 全车 | - | - | - | - | - | -
171 | 上汽大通MAXUS D60 | 1.5升 涡轮增压 169马力 | 2019款 1.5T 自动舒享版 7座 | 上汽大通 | 中型SUV | 汽油 | 2019.08 |  |  |  |  | 124 | 250 |  | 4720*1860*1736 | SUV | - | 三年或6万公里 | - | 1736 | 2760 | - | - | - | - | 5 | 7 |  | 50 |  |  |  | 多连杆式独立悬架 | 电动助力 | 承载式 | 235/55 R18 | 235/55 R18 | [14 empty] | 主● / 副● | 前● / 后- | 前● / 后● | - | ● 胎压显示 | - | ● 前排 | ● | ● | ● | ● | ● | ● | - | 前● / 后● | ● 360度全景影像 | ● 自适应巡航 | ● | ● | - | - | - | - | - | ● 可开启全景天窗 | - | ● 铝合金 | - | - | - | - | - | ● | ● | ● 遥控钥匙 | ● | ● 前排 | ● 真皮 | ● 手动上下调节 | ● | - | - | - | ● 彩色 | - | ● 仿皮 | - | ● 前后调节 ● 靠背调节 ● 高低调节(2向) | ● 前后调节 ● 靠背调节 | 主● / 副- | - | - | ● 前后调节 ● 靠背调节 | - | - | ● 比例放倒 | 前● / 后● | ● | ● 触控液晶屏 | ● | - | ● | - | ● USB | - | - | - | ● 6喇叭 | ● LED | ● LED | ● | - | ● | - | - | - | ● | - | ● 单色 | 前● / 后● | ● | ● 电动调节 ● 电动折叠 ● 后视镜加热 ● 锁车自动折叠 | ● 手动防眩目 | - | - | ● | ● 主驾驶+照明灯 ● 副驾驶+照明灯 | ● | - | ● 自动空调 | - | ● | - | - | 国VI | 1.5T 169马力 L4 | 7挡双离合 | 7.2 | 1.5 | 涡轮增压 | L | 4 | 4 | - | DOHC | - | - | 169 | 5600 | 1700-4400 | 汽油 | 92号 | 直喷 | 铝合金 | 铝合金 | - | - | ● | - | - | - | - | - | - | 7挡双离合 | 电子驻车 | 非全尺寸 | - | - | - | - | - | ● | ● | ● | ● | - | - | - | ● 运动 | - | - | - | - | - | - | - | ● | - | - | ● 7英寸 | - | - | - | - | - | - | - | - | ● 2-3-2 | - | - | ● 10.4英寸 | ● | - | - | ● 多媒体系统 ● 导航 ● 电话 ● 空调 ● 天窗 | - | - | ● | ● | - | - | ○ 前排4个/后排2个 ● 前排4个/后排1个 | - | - | - | ● | - | ● 全车 | - | - | - | - | - | -
163 | 上汽大通MAXUS D60 | 1.5升 涡轮增压 169马力 | 2019款 1.5T 自动悦享版 5座 | 上汽大通 | 中型SUV | 汽油 | 2020.04 |  |  |  |  | 124 | 250 |  | 4720*1860*1736 | SUV | - | 三年或6万公里 | - | 1736 | 2760 | - | - | - | - | 5 | 5 |  | 50 |  |  |  | 多连杆式独立悬架 | 电动助力 | 承载式 | 215/65 R17 | 215/65 R17 | [14 empty] | 主● / 副● | 前● / 后- | - | - | ● 胎压显示 | - | ● 前排 | ● | ● | ● | ● | ● | ● | - | 前- / 后● | ● 倒车影像 | ● 定速巡航 | ● | ● | - | - | - | - | - | ● 电动天窗 | - | ● 铝合金 | - | - | - | - | - | ● | ● | ● 遥控钥匙 | ● | ● 前排 | ● 真皮 | ● 手动上下调节 | ● | - | - | - | ● 彩色 | - | ● 仿皮 | - | ● 前后调节 ● 靠背调节 ● 高低调节(2向) | ● 前后调节 ● 靠背调节 | 主● / 副- | - | - | ● 靠背调节 | - | - | ● 比例放倒 | 前● / 后● | ● | ● 触控液晶屏 | - | - | ● | - | ● USB | - | - | - | ● 6喇叭 | ● LED | ● LED | ● | - | ● | - | - | - | ● | - | - | 前● / 后● | ● | ● 电动调节 ● 电动折叠 ● 后视镜加热 ● 锁车自动折叠 | ● 手动防眩目 | - | - | ● | ● 主驾驶+照明灯 ● 副驾驶+照明灯 | ● | - | ● 手动空调 | - | ● | - | - | 国VI | 1.5T 169马力 L4 | 7挡双离合 | 7.2 | 1.5 | 涡轮增压 | L | 4 | 4 | - | DOHC | - | - | 169 | 5600 | 1700-4400 | 汽油 | 92号 | 直喷 | 铝合金 | 铝合金 | - | - | ● | - | - | - | - | - | - | 7挡双离合 | 电子驻车 | 非全尺寸 | - | - | - | - | - | - | - | - | - | - | - | - | ● 运动 | - | - | - | - | - | - | - | ● | - | - | ● 7英寸 | - | - | - | - | - | - | - | - | - | - | - | ● 8英寸 | - | - | - | ● 多媒体系统 ● 电话 | - | - | - | - | - | - | ● 前排4个/后排1个 | - | - | - | ● | - | ● 驾驶位 | - | - | - | - | - | -
164 | 上汽大通MAXUS D60 | 1.5升 涡轮增压 169马力 | 2019款 1.5T 自动悦享版 6座 | 上汽大通 | 中型SUV | 汽油 | 2020.04 |  |  |  |  | 124 | 250 |  | 4720*1860*1736 | SUV | - | 三年或6万公里 | - | 1736 | 2760 | - | - | - | - | 5 | 6 |  | 50 |  |  |  | 多连杆式独立悬架 | 电动助力 | 承载式 | 215/65 R17 | 215/65 R17 | [14 empty] | 主● / 副● | 前● / 后- | - | - | ● 胎压显示 | - | ● 前排 | ● | ● | ● | ● | ● | ● | - | 前- / 后● | ● 倒车影像 | ● 定速巡航 | ● | ● | - | - | - | - | - | ● 电动天窗 | - | ● 铝合金 | - | - | - | - | - | ● | ● | ● 遥控钥匙 | ● | ● 前排 | ● 真皮 | ● 手动上下调节 | ● | - | - | - | ● 彩色 | - | ● 仿皮 | - | ● 前后调节 ● 靠背调节 ● 高低调节(2向) | ● 前后调节 ● 靠背调节 | 主● / 副- | - | - | ● 前后调节 ● 靠背调节 | - | - | ● 比例放倒 | 前● / 后● | ● | ● 触控液晶屏 | - | - | ● | - | ● USB | - | - | - | ● 6喇叭 | ● LED | ● LED | ● | - | ● | - | - | - | ● | - | - | 前● / 后● | ● | ● 电动调节 ● 电动折叠 ● 后视镜加热 ● 锁车自动折叠 | ● 手动防眩目 | - | - | ● | ● 主驾驶+照明灯 ● 副驾驶+照明灯 | ● | - | ● 手动空调 | - | ● | - | - | 国VI | 1.5T 169马力 L4 | 7挡双离合 | 7.2 | 1.5 | 涡轮增压 | L | 4 | 4 | - | DOHC | - | - | 169 | 5600 | 1700-4400 | 汽油 | 92号 | 直喷 | 铝合金 | 铝合金 | - | - | ● | - | - | - | - | - | - | 7挡双离合 | 电子驻车 | 非全尺寸 | - | - | - | - | - | - | - | - | - | - | - | - | ● 运动 | - | - | - | - | - | - | - | ● | - | - | ● 7英寸 | - | - | - | - | - | - | - | ● | ● 2-2-2 | - | - | ● 8英寸 | - | - | - | ● 多媒体系统 ● 电话 | - | - | - | - | - | - | ● 前排4个/后排2个 | - | - | - | ● | - | ● 驾驶位 | - | - | - | - | - | -
165 | 上汽大通MAXUS D60 | 1.5升 涡轮增压 169马力 | 2019款 1.5T 自动悦享版 7座 | 上汽大通 | 中型SUV | 汽油 | 2020.04 |  |  |  |  | 124 | 250 |  | 4720*1860*1736 | SUV | - | 三年或6万公里 | - | 1736 | 2760 | - | - | - | - | 5 | 7 |  | 50 |  |  |  | 多连杆式独立悬架 | 电动助力 | 承载式 | 215/65 R17 | 215/65 R17 | [14 empty] | 主● / 副● | 前● / 后- | - | - | ● 胎压显示 | - | ● 前排 | ● | ● | ● | ● | ● | ● | - | 前- / 后● | ● 倒车影像 | ● 定速巡航 | ● | ● | - | - | - | - | - | ● 电动天窗 | - | ● 铝合金 | - | - | - | - | - | ● | ● | ● 遥控钥匙 | ● | ● 前排 | ● 真皮 | ● 手动上下调节 | ● | - | - | - | ● 彩色 | - | ● 仿皮 | - | ● 前后调节 ● 靠背调节 ● 高低调节(2向) | ● 前后调节 ● 靠背调节 | 主● / 副- | - | - | ● 前后调节 ● 靠背调节 | - | - | ● 比例放倒 | 前● / 后● | ● | ● 触控液晶屏 | - | - | ● | - | ● USB | - | - | - | ● 6喇叭 | ● LED | ● LED | ● | - | ● | - | - | - | ● | - | - | 前● / 后● | ● | ● 电动调节 ● 电动折叠 ● 后视镜加热 ● 锁车自动折叠 | ● 手动防眩目 | - | - | ● | ● 主驾驶+照明灯 ● 副驾驶+照明灯 | ● | - | ● 手动空调 | - | ● | - | - | 国VI | 1.5T 169马力 L4 | 7挡双离合 | 7.2 | 1.5 | 涡轮增压 | L | 4 | 4 | - | DOHC | - | - | 169 | 5600 | 1700-4400 | 汽油 | 92号 | 直喷 | 铝合金 | 铝合金 | - | - | ● | - | - | - | - | - | - | 7挡双离合 | 电子驻车 | 非全尺寸 | - | - | - | - | - | - | - | - | - | - | - | - | ● 运动 | - | - | - | - | - | - | - | ● | - | - | ● 7英寸 | - | - | - | - | - | - | - | - | ● 2-3-2 | - | - | ● 8英寸 | - | - | - | ● 多媒体系统 ● 电话 | - | - | - | - | - | - | ● 前排4个/后排2个 | - | - | - | ● | - | ● 驾驶位 | - | - | - | - | - | -
160 | 上汽大通MAXUS D60 | 1.5升 涡轮增压 169马力 | 2019款 1.5T 自动智享版 5座 | 上汽大通 | 中型SUV | 汽油 | 2019.08 |  |  |  |  | 124 | 250 |  | 4720*1860*1736 | SUV | - | 三年或6万公里 | - | 1736 | 2760 | - | - | - | - | 5 | 5 |  | 50 |  |  |  | 多连杆式独立悬架 | 电动助力 | 承载式 | 215/65 R17 | 215/65 R17 | [14 empty] | 主● / 副● | 前● / 后- | - | - | ● 胎压显示 | - | ● 前排 | ● | ● | ● | ● | ● | ● | - | 前- / 后● | ● 倒车影像 | ● 定速巡航 | ● | ● | - | - | - | - | - | - | - | ● 铝合金 | - | - | - | - | - | ● | ● | ● 遥控钥匙 | ● | ● 前排 | ● 塑料 | ● 手动上下调节 | ● | - | - | - | ● 彩色 | - | ● 仿皮 | - | ● 前后调节 ● 靠背调节 ● 高低调节(2向) | ● 前后调节 ● 靠背调节 | - | - | - | ● 靠背调节 | - | - | ● 比例放倒 | 前● / 后● | ● | ● 触控液晶屏 | ● | - | ● | - | ● USB | - | - | - | ● 6喇叭 | ● 卤素 | ● 卤素 | ● | - | ● | - | - | - | ● | - | - | 前● / 后● | ● | ● 电动调节 | ● 手动防眩目 | - | - | - | ● 主驾驶+照明灯 ● 副驾驶+照明灯 | ● | - | ● 自动空调 | - | ● | - | - | 国VI | 1.5T 169马力 L4 | 7挡双离合 | 7.2 | 1.5 | 涡轮增压 | L | 4 | 4 | - | DOHC | - | - | 169 | 5600 | 1700-4400 | 汽油 | 92号 | 直喷 | 铝合金 | 铝合金 | - | - | ● | - | - | - | - | - | - | 7挡双离合 | 电子驻车 | 非全尺寸 | - | - | - | - | - | - | - | - | - | - | - | - | ● 运动 | - | - | - | - | - | - | - | ● | - | - | ● 7英寸 | - | - | - | - | - | - | - | - | ○ 2-3-2 | - | - | ● 10.4英寸 | ● | - | - | ● 多媒体系统 ● 导航 ● 电话 ● 空调 | - | - | ● | ● | - | - | ○ 前排4个/后排2个 ● 前排4个/后排1个 | - | - | - | ● | - | ● 驾驶位 | - | - | - | - | - | -
161 | 上汽大通MAXUS D60 | 1.5升 涡轮增压 169马力 | 2019款 1.5T 自动智享版 6座 | 上汽大通 | 中型SUV | 汽油 | 2019.08 |  |  |  |  | 124 | 250 |  | 4720*1860*1736 | SUV | - | 三年或6万公里 | - | 1736 | 2760 | - | - | - | - | 5 | 6 |  | 50 |  |  |  | 多连杆式独立悬架 | 电动助力 | 承载式 | 215/65 R17 | 215/65 R17 | [14 empty] | 主● / 副● | 前● / 后- | - | - | ● 胎压显示 | - | ● 前排 | ● | ● | ● | ● | ● | ● | - | 前- / 后● | ● 倒车影像 | ● 定速巡航 | ● | ● | - | - | - | - | - | - | - | ● 铝合金 | - | - | - | - | - | ● | ● | ● 遥控钥匙 | ● | ● 前排 | ● 塑料 | ● 手动上下调节 | ● | - | - | - | ● 彩色 | - | ● 仿皮 | - | ● 前后调节 ● 靠背调节 ● 高低调节(2向) | ● 前后调节 ● 靠背调节 | - | - | - | ● 前后调节 ● 靠背调节 | - | - | ● 比例放倒 | 前● / 后● | ● | ● 触控液晶屏 | ● | - | ● | - | ● USB | - | - | - | ● 6喇叭 | ● 卤素 | ● 卤素 | ● | - | ● | - | - | - | ● | - | - | 前● / 后● | ● | ● 电动调节 | ● 手动防眩目 | - | - | - | ● 主驾驶+照明灯 ● 副驾驶+照明灯 | ● | - | ● 自动空调 | - | ● | - | - | 国VI | 1.5T 169马力 L4 | 7挡双离合 | 7.2 | 1.5 | 涡轮增压 | L | 4 | 4 | - | DOHC | - | - | 169 | 5600 | 1700-4400 | 汽油 | 92号 | 直喷 | 铝合金 | 铝合金 | - | - | ● | - | - | - | - | - | - | 7挡双离合 | 电子驻车 | 非全尺寸 | - | - | - | - | - | - | - | - | - | - | - | - | ● 运动 | - | - | - | - | - | - | - | ● | - | - | ● 7英寸 | - | - | - | - | - | - | - | ● | ● 2-2-2 | - | - | ● 10.4英寸 | ● | - | - | ● 多媒体系统 ● 导航 ● 电话 ● 空调 | - | - | ● | ● | - | - | ○ 前排4个/后排2个 ● 前排4个/后排1个 | - | - | - | ● | - | ● 驾驶位 | - | - | - | - | - | -
162 | 上汽大通MAXUS D60 | 1.5升 涡轮增压 169马力 | 2019款 1.5T 自动智享版 7座 | 上汽大通 | 中型SUV | 汽油 | 2019.08 |  |  |  |  | 124 | 250 |  | 4720*1860*1736 | SUV | - | 三年或6万公里 | - | 1736 | 2760 | - | - | - | - | 5 | 7 |  | 50 |  |  |  | 多连杆式独立悬架 | 电动助力 | 承载式 | 215/65 R17 | 215/65 R17 | [14 empty] | 主● / 副● | 前● / 后- | - | - | ● 胎压显示 | - | ● 前排 | ● | ● | ● | ● | ● | ● | - | 前- / 后● | ● 倒车影像 | ● 定速巡航 | ● | ● | - | - | - | - | - | - | - | ● 铝合金 | - | - | - | - | - | ● | ● | ● 遥控钥匙 | ● | ● 前排 | ● 塑料 | ● 手动上下调节 | ● | - | - | - | ● 彩色 | - | ● 仿皮 | - | ● 前后调节 ● 靠背调节 ● 高低调节(2向) | ● 前后调节 ● 靠背调节 | - | - | - | ● 前后调节 ● 靠背调节 | - | - | ● 比例放倒 | 前● / 后● | ● | ● 触控液晶屏 | ● | - | ● | - | ● USB | - | - | - | ● 6喇叭 | ● 卤素 | ● 卤素 | ● | - | ● | - | - | - | ● | - | - | 前● / 后● | ● | ● 电动调节 | ● 手动防眩目 | - | - | - | ● 主驾驶+照明灯 ● 副驾驶+照明灯 | ● | - | ● 自动空调 | - | ● | - | - | 国VI | 1.5T 169马力 L4 | 7挡双离合 | 7.2 | 1.5 | 涡轮增压 | L | 4 | 4 | - | DOHC | - | - | 169 | 5600 | 1700-4400 | 汽油 | 92号 | 直喷 | 铝合金 | 铝合金 | - | - | ● | - | - | - | - | - | - | 7挡双离合 | 电子驻车 | 非全尺寸 | - | - | - | - | - | - | - | - | - | - | - | - | ● 运动 | - | - | - | - | - | - | - | ● | - | - | ● 7英寸 | - | - | - | - | - | - | - | - | ● 2-3-2 | - | - | ● 10.4英寸 | ● | - | - | ● 多媒体系统 ● 导航 ● 电话 ● 空调 | - | - | ● | ● | - | - | ○ 前排4个/后排2个 ● 前排4个/后排1个 | - | - | - | ● | - | ● 驾驶位 | - | - | - | - | - | -
172 | 上汽大通MAXUS D60 | 1.5升 涡轮增压 169马力 | 2019款 1.5T 自动尊享版 5座 | 上汽大通 | 中型SUV | 汽油 | 2019.08 |  |  |  |  | 124 | 250 |  | 4720*1860*1736 | SUV | - | 三年或6万公里 | - | 1736 | 2760 | - | - | - | - | 5 | 5 |  | 50 |  |  |  | 多连杆式独立悬架 | 电动助力 | 承载式 | 235/50 R19 | 235/50 R19 | [14 empty] | 主● / 副● | 前● / 后- | 前● / 后● | - | ● 胎压显示 | - | ● 前排 | ● | ● | ● | ● | ● | ● | ● | 前● / 后● | ● 360度全景影像 | ● 自适应巡航 | ● | ● | - | - | - | - | - | ● 可开启全景天窗 | - | ● 铝合金 | - | - | ● | - | ● | ● | ● | ● 遥控钥匙 | ● | ● 前排 | ● 真皮 | ● 手动上下调节 | ● | - | - | - | ● 彩色 | ● | ○ 仿皮 ● 真皮 ○ 皮/Alcantara混搭 | ○ | ● 前后调节 ● 靠背调节 ● 高低调节(2向) | ● 前后调节 ● 靠背调节 | 主● / 副● | ● 加热 | - | ● 靠背调节 | - | - | ● 比例放倒 | 前● / 后● | ● | ● 触控液晶屏 | ● | - | ● | - | ● USB | - | - | - | ● 8喇叭 | ● LED | ● LED | ● | - | ● | - | - | - | ● | - | ● 单色 | 前● / 后● | ● | ● 电动调节 ● 电动折叠 ● 后视镜加热 ● 锁车自动折叠 | ● 自动防眩目 | - | - | ● | ● 主驾驶+照明灯 ● 副驾驶+照明灯 | ● | - | ● 自动空调 | - | ● | - | - | 国VI | 1.5T 169马力 L4 | 7挡双离合 | 7.2 | 1.5 | 涡轮增压 | L | 4 | 4 | - | DOHC | - | - | 169 | 5600 | 1700-4400 | 汽油 | 92号 | 直喷 | 铝合金 | 铝合金 | - | - | ● | - | - | - | - | - | - | 7挡双离合 | 电子驻车 | 非全尺寸 | - | - | - | - | - | ● | ● | ● | ● | - | - | ● | ● 运动 | ● | - | - | - | - | - | - | ● | - | - | ● 12.3英寸 | ● | - | - | ● 前排 | - | - | - | - | ○ 2-3-2 | - | - | ● 14英寸 | ● | - | - | ● 多媒体系统 ● 导航 ● 电话 ● 空调 ● 天窗 | - | - | ● | ● | - | - | ○ 前排4个/后排2个 ● 前排4个/后排1个 | - | - | - | ● | - | ● 全车 | - | - | - | - | - | -
173 | 上汽大通MAXUS D60 | 1.5升 涡轮增压 169马力 | 2019款 1.5T 自动尊享版 6座 | 上汽大通 | 中型SUV | 汽油 | 2019.08 |  |  |  |  | 124 | 250 |  | 4720*1860*1736 | SUV | - | 三年或6万公里 | - | 1736 | 2760 | - | - | - | - | 5 | 6 |  | 50 |  |  |  | 多连杆式独立悬架 | 电动助力 | 承载式 | 235/50 R19 | 235/50 R19 | [14 empty] | 主● / 副● | 前● / 后- | 前● / 后● | - | ● 胎压显示 | - | ● 前排 | ● | ● | ● | ● | ● | ● | ● | 前● / 后● | ● 360度全景影像 | ● 自适应巡航 | ● | ● | - | - | - | - | - | ● 可开启全景天窗 | - | ● 铝合金 | - | - | ● | - | ● | ● | ● | ● 遥控钥匙 | ● | ● 前排 | ● 真皮 | ● 手动上下调节 | ● | - | - | - | ● 彩色 | ● | ○ 仿皮 ● 真皮 ○ 皮/Alcantara混搭 | ○ | ● 前后调节 ● 靠背调节 ● 高低调节(2向) | ● 前后调节 ● 靠背调节 | 主● / 副● | ● 加热 | - | ● 前后调节 ● 靠背调节 | - | - | ● 比例放倒 | 前● / 后● | ● | ● 触控液晶屏 | ● | - | ● | - | ● USB | - | - | - | ● 8喇叭 | ● LED | ● LED | ● | - | ● | - | - | - | ● | - | ● 单色 | 前● / 后● | ● | ● 电动调节 ● 电动折叠 ● 后视镜加热 ● 锁车自动折叠 | ● 自动防眩目 | - | - | ● | ● 主驾驶+照明灯 ● 副驾驶+照明灯 | ● | - | ● 自动空调 | - | ● | - | - | 国VI | 1.5T 169马力 L4 | 7挡双离合 | 7.2 | 1.5 | 涡轮增压 | L | 4 | 4 | - | DOHC | - | - | 169 | 5600 | 1700-4400 | 汽油 | 92号 | 直喷 | 铝合金 | 铝合金 | - | - | ● | - | 11.12 | 39.54 | 9.04 | - | - | 7挡双离合 | 电子驻车 | 非全尺寸 | - | - | - | - | - | ● | ● | ● | ● | - | - | ● | ● 运动 | ● | - | - | - | - | - | - | ● | - | - | ● 12.3英寸 | ● | - | - | ● 前排 | - | - | - | ● | ● 2-2-2 | - | - | ● 14英寸 | ● | - | - | ● 多媒体系统 ● 导航 ● 电话 ● 空调 ● 天窗 | - | - | ● | ● | - | - | ○ 前排4个/后排2个 ● 前排4个/后排1个 | - | - | - | ● | - | ● 全车 | - | - | - | - | - | -
174 | 上汽大通MAXUS D60 | 1.5升 涡轮增压 169马力 | 2019款 1.5T 自动尊享版 7座 | 上汽大通 | 中型SUV | 汽油 | 2019.08 |  |  |  |  | 124 | 250 |  | 4720*1860*1736 | SUV | - | 三年或6万公里 | - | 1736 | 2760 | - | - | - | - | 5 | 7 |  | 50 |  |  |  | 多连杆式独立悬架 | 电动助力 | 承载式 | 235/50 R19 | 235/50 R19 | [14 empty] | 主● / 副● | 前● / 后- | 前● / 后● | - | ● 胎压显示 | - | ● 前排 | ● | ● | ● | ● | ● | ● | ● | 前● / 后● | ● 360度全景影像 | ● 自适应巡航 | ● | ● | - | - | - | - | - | ● 可开启全景天窗 | - | ● 铝合金 | - | - | ● | - | ● | ● | ● | ● 遥控钥匙 | ● | ● 前排 | ● 真皮 | ● 手动上下调节 | ● | - | - | - | ● 彩色 | ● | ○ 仿皮 ● 真皮 ○ 皮/Alcantara混搭 | ○ | ● 前后调节 ● 靠背调节 ● 高低调节(2向) | ● 前后调节 ● 靠背调节 | 主● / 副● | ● 加热 | - | ● 前后调节 ● 靠背调节 | - | - | ● 比例放倒 | 前● / 后● | ● | ● 触控液晶屏 | ● | - | ● | - | ● USB | - | - | - | ● 8喇叭 | ● LED | ● LED | ● | - | ● | - | - | - | ● | - | ● 单色 | 前● / 后● | ● | ● 电动调节 ● 电动折叠 ● 后视镜加热 ● 锁车自动折叠 | ● 自动防眩目 | - | - | ● | ● 主驾驶+照明灯 ● 副驾驶+照明灯 | ● | - | ● 自动空调 | - | ● | - | - | 国VI | 1.5T 169马力 L4 | 7挡双离合 | 7.2 | 1.5 | 涡轮增压 | L | 4 | 4 | - | DOHC | - | - | 169 | 5600 | 1700-4400 | 汽油 | 92号 | 直喷 | 铝合金 | 铝合金 | - | - | ● | - | - | - | - | - | - | 7挡双离合 | 电子驻车 | 非全尺寸 | - | - | - | - | - | ● | ● | ● | ● | - | - | ● | ● 运动 | ● | - | - | - | - | - | - | ● | - | - | ● 12.3英寸 | ● | - | - | ● 前排 | - | - | - | - | ● 2-3-2 | - | - | ● 14英寸 | ● | - | - | ● 多媒体系统 ● 导航 ● 电话 ● 空调 ● 天窗 | - | - | ● | ● | - | - | ○ 前排4个/后排2个 ● 前排4个/后排1个 | - | - | - | ● | - | ● 全车 | - | - | - | - | - | -
463 | 上汽大通MAXUS V90 | 2.0升 涡轮增压 148马力 | 2019款 2.0T AMT VAN前驱单胎短轴高顶3座 | 上汽大通 | 轻客 | 柴油 | 2019.07 |  |  |  |  | 109 | 375 |  | 5180×2062×2555 | 货车 | 150 | - | - | 2555 | 3000 | - | - | - | - | 5 | 3 | 侧滑门 | 80 | - | - | 机械式自动变速箱(AMT) | 非独立悬架 | 液压助力 | 承载式 | 215/75 R16 | 215/75 R16 | [14 empty] | 主● / 副○ | - | - | - | ○ | - | ● 主驾驶位 | - | ● | ● | ● | ● | ● | ○ | 前○ / 后● | ○ 倒车影像 | ● 定速巡航 ○ 自适应巡航 | - | ● | - | - | - | - | - | - | - | ● 钢 ○ 铝合金 | - | ● 手动 | - | - | - | - | ● | ● 遥控钥匙 | ○ | ○ | ● 塑料 | - | ● | - | - | - | ● | - | ● 织物 | - | ● 前后调节 ● 靠背调节 | - | - | - | - | - | - | - | - | - | - | ○ 触控液晶屏 | - | - | ● | - | ● USB ● AUX | - | - | - | ● 4-5喇叭 | ● 卤素 ○ LED | ● 卤素 ○ LED | - | - | ○ | - | - | ● | - | - | - | 前● / 后- | - | ○ 电动调节 ○ 后视镜加热 | ● 手动防眩目 | - | - | - | - | - | ○ 雨量感应式 | ● 手动空调 | - | - | - | - | 国VI | 2.0T 148马力 L4 | 6挡AMT | - | 2.0 | 涡轮增压 | L | 4 | 4 | - | DOHC | - | - | 148 | 3500 | 1500-2400 | 柴油 | 0号 | 直喷 | 未知 | 未知 | ○ | - | -
453 | 上汽大通MAXUS V90 | 2.0升 涡轮增压 148马力 | 2019款 2.0T AMT智多星前驱单胎短轴高顶6座 | 上汽大通 | 轻客 | 柴油 | 2019.07 |  |  |  |  | 109 | 375 |  | 5180×2062×2535 | 客车 | 150 | - | - | 2535 | 3000 | - | - | - | - | 5 | 6 | 侧滑门 | 80 | - | - | 机械式自动变速箱(AMT) | 非独立悬架 | 液压助力 | 承载式 | 215/75 R16 | 215/75 R16 | [14 empty] | 主● / 副○ | - | - | - | ● | - | ● 主驾驶位 | - | ● | ● | ● | ● | ● | ○ | 前● / 后● | ○ 倒车影像 | ● 定速巡航 ○ 自适应巡航 | - | ● | - | - | - | - | - | - | - | ● 铝合金 | - | ● 手动 | - | - | - | - | ● | ● 遥控钥匙 | ○ | ○ | ● 塑料 | - | ● | - | - | - | ● | - | ● 织物 | - | ● 前后调节 ● 靠背调节 ● 高低调节(4向) | ● 靠背调节 | - | - | - | - | - | - | - | - | - | ○ 触控液晶屏 | - | - | ● | - | ● USB ● AUX | - | - | - | ● 4-5喇叭 | ● 卤素 ○ LED | ● 卤素 ○ LED | - | - | ○ | - | - | ● | ● | - | - | 前● / 后- | - | ● 电动调节 ● 后视镜加热 | ● 手动防眩目 | - | - | ● | - | - | ○ 雨量感应式 | ● 手动空调 | ○ | ○ | - | - | 国VI | 2.0T 148马力 L4 | 6挡AMT | - | 2.0 | 涡轮增压 | L | 4 | 4 | - | DOHC | - | - | 148 | 3500 | 1500-2400 | 柴油 | 0号 | 直喷 | 未知 | 未知 | ○ | - | -
451 | 上汽大通MAXUS V90 | 2.0升 涡轮增压 148马力 | 2019款 2.0T AMT智多星前驱单胎短轴中顶6座 | 上汽大通 | 轻客 | 柴油 | 2019.07 |  |  |  |  | 109 | 375 |  | 5180×2062×2365 | 客车 | 150 | - | - | 2365 | 3000 | - | - | - | - | 5 | 6 | 侧滑门 | 80 | - | - | 机械式自动变速箱(AMT) | 非独立悬架 | 液压助力 | 承载式 | 215/75 R16 | 215/75 R16 | [14 empty] | 主● / 副○ | - | - | - | ● | - | ● 主驾驶位 | - | ● | ● | ● | ● | ● | ○ | 前● / 后● | ○ 倒车影像 | ● 定速巡航 ○ 自适应巡航 | - | ● | - | - | - | - | - | - | - | ● 铝合金 | - | ● 手动 | - | - | - | - | ● | ● 遥控钥匙 | ○ | ○ | ● 塑料 | - | ● | - | - | - | ● | - | ● 织物 | - | ● 前后调节 ● 靠背调节 ● 高低调节(4向) | ● 靠背调节 | - | - | - | - | - | - | - | - | - | ○ 触控液晶屏 | - | - | ● | - | ● USB ● AUX | - | - | - | ● 4-5喇叭 | ● 卤素 ○ LED | ● 卤素 ○ LED | - | - | ○ | - | - | ● | ● | - | - | 前● / 后- | - | ● 电动调节 ● 后视镜加热 | ● 手动防眩目 | - | - | ● | - | - | ○ 雨量感应式 | ● 手动空调 | ○ | ○ | - | - | 国VI | 2.0T 148马力 L4 | 6挡AMT | - | 2.0 | 涡轮增压 | L | 4 | 4 | - | DOHC | - | - | 148 | 3500 | 1500-2400 | 柴油 | 0号 | 直喷 | 未知 | 未知 | ○ | - | -
455 | 上汽大通MAXUS V90 | 2.0升 涡轮增压 148马力 | 2019款 2.0T AMT智多星前驱单胎长轴高顶7座 | 上汽大通 | 轻客 | 柴油 | 2019.07 |  |  |  |  | 109 | 375 |  | 5546×2062×2535 | 客车 | 150 | - | - | 2535 | 3366 | - | - | - | - | 5 | 7 | 侧滑门 | 80 | - | - | 机械式自动变速箱(AMT) | 非独立悬架 | 液压助力 | 承载式 | 215/75 R16 | 215/75 R16 | [14 empty] | 主● / 副● | - | - | - | ● | - | ● 主驾驶位 | - | ● | ● | ● | ● | ● | ○ | 前● / 后● | ○ 倒车影像 | ● 定速巡航 ○ 自适应巡航 | - | ● | - | - | - | - | - | - | - | ● 铝合金 | - | ● 手动 | - | - | - | - | ● | ● 遥控钥匙 | ○ | ○ | ● 塑料 | - | ● | - | - | - | ● | - | ● 织物 | - | ● 前后调节 ● 靠背调节 ● 高低调节(4向) | ● 靠背调节 | - | - | - | - | - | - | - | - | - | ○ 触控液晶屏 | - | - | ● | - | ● USB ● AUX | - | - | - | ● 4-5喇叭 | ● 卤素 ○ LED | ● 卤素 ○ LED | - | - | ○ | - | - | ● | ● | - | - | 前● / 后- | - | ● 电动调节 ● 后视镜加热 | ● 手动防眩目 | - | - | ● | - | - | ○ 雨量感应式 | ● 手动空调 | ○ | ○ | - | - | 国VI | 2.0T 148马力 L4 | 6挡AMT | - | 2.0 | 涡轮增压 | L | 4 | 4 | - | DOHC | - | - | 148 | 3500 | 1500-2400 | 柴油 | 0号 | 直喷 | 未知 | 未知 | ○ | - | -
397 | 上汽大通MAXUS V80 | 2.0升 涡轮增压 139马力 | 2019款 2.0T Plus 6挡手动傲运通短轴超低顶5/6座
401 | 上汽大通MAXUS V80 | 2.0升 涡轮增压 139马力 | 2019款 2.0T Plus 6挡手动傲运通短轴中顶10座
399 | 上汽大通MAXUS V80 | 2.0升 涡轮增压 139马力 | 2019款 2.0T Plus 6挡手动傲运通短轴中顶5/6座
409 | 上汽大通MAXUS V80 | 2.0升 涡轮增压 139马力 | 2019款 2.0T Plus 6挡手动傲运通长轴高顶10座
407 | 上汽大通MAXUS V80 | 2.0升 涡轮增压 139马力 | 2019款 2.0T Plus 6挡手动傲运通长轴高顶7座
405 | 上汽大通MAXUS V80 | 2.0升 涡轮增压 139马力 | 2019款 2.0T Plus 6挡手动傲运通长轴中顶10座
403 | 上汽大通MAXUS V80 | 2.0升 涡轮增压 139马力 | 2019款 2.0T Plus 6挡手动傲运通长轴中顶7座
419 | 上汽大通MAXUS V80 | 2.0升 涡轮增压 139马力 | 2019款 2.0T Plus 6挡手动商旅版短轴中顶11/12座
425 | 上汽大通MAXUS V80 | 2.0升 涡轮增压 139马力 | 2019款 2.0T Plus 6挡手动商旅版加长轴高顶17/18座
423 | 上汽大通MAXUS V80 | 2.0升 涡轮增压 139马力 | 2019款 2.0T Plus 6挡手动商旅版加长轴中顶17/18座
421 | 上汽大通MAXUS V80 | 2.0升 涡轮增压 139马力 | 2019款 2.0T Plus 6挡手动商旅版长轴中顶14/15座
411 | 上汽大通MAXUS V80 | 2.0升 涡轮增压 139马力 | 2019款 2.0T Plus 6挡手动厢式货车VAN短轴超低顶2/3座
413 | 上汽大通MAXUS V80 | 2.0升 涡轮增压 139马力 | 2019款 2.0T Plus 6挡手动厢式货车VAN短轴中顶2-3座
417 | 上汽大通MAXUS V80 | 2.0升 涡轮增压 139马力 | 2019款 2.0T Plus 6挡手动厢式货车VAN长轴高顶2-3座
415 | 上汽大通MAXUS V80 | 2.0升 涡轮增压 139马力 | 2019款 2.0T Plus 6挡手动厢式货车VAN长轴中顶2-3座
398 | 上汽大通MAXUS V80 | 2.0升 涡轮增压 139马力 | 2019款 2.0T Plus AMT傲运通短轴超低顶5/6座
402 | 上汽大通MAXUS V80 | 2.0升 涡轮增压 139马力 | 2019款 2.0T Plus AMT傲运通短轴中顶10座
400 | 上汽大通MAXUS V80 | 2.0升 涡轮增压 139马力 | 2019款 2.0T Plus AMT傲运通短轴中顶5/6座
410 | 上汽大通MAXUS V80 | 2.0升 涡轮增压 139马力 | 2019款 2.0T Plus AMT傲运通长轴高顶10座
408 | 上汽大通MAXUS V80 | 2.0升 涡轮增压 139马力 | 2019款 2.0T Plus AMT傲运通长轴高顶7座
406 | 上汽大通MAXUS V80 | 2.0升 涡轮增压 139马力 | 2019款 2.0T Plus AMT傲运通长轴中顶10座
404 | 上汽大通MAXUS V80 | 2.0升 涡轮增压 139马力 | 2019款 2.0T Plus AMT傲运通长轴中顶7座
420 | 上汽大通MAXUS V80 | 2.0升 涡轮增压 139马力 | 2019款 2.0T Plus AMT商旅版短轴中顶11/12座
426 | 上汽大通MAXUS V80 | 2.0升 涡轮增压 139马力 | 2019款 2.0T Plus AMT商旅版加长轴高顶17/18座
424 | 上汽大通MAXUS V80 | 2.0升 涡轮增压 139马力 | 2019款 2.0T Plus AMT商旅版加长轴中顶17/18座
422 | 上汽大通MAXUS V80 | 2.0升 涡轮增压 139马力 | 2019款 2.0T Plus AMT商旅版长轴中顶14/15座
412 | 上汽大通MAXUS V80 | 2.0升 涡轮增压 139马力 | 2019款 2.0T Plus AMT厢式货车VAN短轴超低顶2/3座
414 | 上汽大通MAXUS V80 | 2.0升 涡轮增压 139马力 | 2019款 2.0T Plus AMT厢式货车VAN短轴中顶2-3座
418 | 上汽大通MAXUS V80 | 2.0升 涡轮增压 139马力 | 2019款 2.0T Plus AMT厢式货车VAN长轴高顶2-3座
416 | 上汽大通MAXUS V80 | 2.0升 涡轮增压 139马力 | 2019款 2.0T Plus AMT厢式货车VAN长轴中顶2-3座
465 | 上汽大通MAXUS V90 | 2.0升 涡轮增压 148马力 | 2019款 2.0T 手动VAN后驱单胎长轴高顶3座 | 上汽大通 | 轻客 | 柴油 | 2019.07 |  |  |  |  | 109 | 375 |  | 5546×2062×2555 | 货车 | 150 | - | - | 2555 | 3366 | - | - | - | - | 5 | 3 | 侧滑门 | 80 | - | - | 手动变速箱(MT) | 非独立悬架 | 液压助力 | 承载式 | 235/65 R16 | 235/65 R16 | [14 empty] | 主● / 副○ | - | - | - | ○ | - | ● 主驾驶位 | - | ● | ● | ● | ○ | ○ | ○ | 前○ / 后● | ○ 倒车影像 | ● 定速巡航 | - | ○ | - | - | - | - | - | - | - | ● 钢 ○ 铝合金 | - | ● 手动 | - | - | - | - | ● | ● 遥控钥匙 | ○ | ○ | ● 塑料 | - | ● | - | - | - | ● | - | ● 织物 | - | ● 前后调节 ● 靠背调节 | - | - | - | - | - | - | - | - | - | - | ○ 触控液晶屏 | - | - | ● | - | ● USB ● AUX | - | - | - | ● 4-5喇叭 | ● 卤素 ○ LED | ● 卤素 ○ LED | - | - | ○ | - | - | ● | - | - | - | 前● / 后- | - | ○ 电动调节 ○ 后视镜加热 | ● 手动防眩目 | - | - | - | - | - | ○ 雨量感应式 | ● 手动空调 | - | - | - | - | 国VI | 2.0T 148马力 L4 | 6挡手动 | - | 2.0 | 涡轮增压 | L | 4 | 4 | - | DOHC | - | - | 148 | 3500 | 1500-2400 | 柴油 | 0号 | 直喷 | 未知 | 未知 | ○ | - | -
469 | 上汽大通MAXUS V90 | 2.0升 涡轮增压 148马力 | 2019款 2.0T 手动VAN后驱双胎加长轴超高顶3座 | 上汽大通 | 轻客 | 柴油 | 2019.07 |  |  |  |  | 109 | 375 |  | 5940×2110×2755 | 货车 | 150 | - | - | 2755 | 3760 | - | - | - | - | 5 | 3 | 侧滑门 | 80 | - | - | 手动变速箱(MT) | 非独立悬架 | 液压助力 | 承载式 | 195/75 R16 | 195/75 R16 | [14 empty] | 主● / 副○ | - | - | - | ○ | - | ● 主驾驶位 | - | ● | ● | ● | ○ | ○ | ○ | 前○ / 后● | ○ 倒车影像 | ● 定速巡航 | - | ○ | - | - | - | - | - | - | - | ● 钢 | - | ● 手动 | - | - | - | - | ● | ● 遥控钥匙 | ○ | ○ | ● 塑料 | - | ● | - | - | - | ● | - | ● 织物 | - | ● 前后调节 ● 靠背调节 | - | - | - | - | - | - | - | - | - | - | ○ 触控液晶屏 | - | - | ● | - | ● USB ● AUX | - | - | - | ● 4-5喇叭 | ● 卤素 ○ LED | ● 卤素 ○ LED | - | - | ○ | - | - | ● | - | - | - | 前● / 后- | - | ○ 电动调节 ○ 后视镜加热 | ● 手动防眩目 | - | - | - | - | - | ○ 雨量感应式 | ● 手动空调 | - | - | - | - | 国VI | 2.0T 148马力 L4 | 6挡手动 | - | 2.0 | 涡轮增压 | L | 4 | 4 | - | DOHC | - | - | 148 | 3500 | 1500-2400 | 柴油 | 0号 | 直喷 | 未知 | 未知 | ○ | - | -
467 | 上汽大通MAXUS V90 | 2.0升 涡轮增压 148马力 | 2019款 2.0T 手动VAN后驱双胎加长轴高顶3座 | 上汽大通 | 轻客 | 柴油 | 2019.07 |  |  |  |  | 109 | 375 |  | 5940×2110×2535 | 货车 | 150 | - | - | 2535 | 3760 | - | - | - | - | 5 | 3 | 侧滑门 | 80 | - | - | 手动变速箱(MT) | 非独立悬架 | 液压助力 | 承载式 | 195/75 R16 | 195/75 R16 | [14 empty] | 主● / 副○ | - | - | - | ○ | - | ● 主驾驶位 | - | ● | ● | ● | ○ | ○ | ○ | 前○ / 后● | ○ 倒车影像 | ● 定速巡航 | - | ○ | - | - | - | - | - | - | - | ● 钢 | - | ● 手动 | - | - | - | - | ● | ● 遥控钥匙 | ○ | ○ | ● 塑料 | - | ● | - | - | - | ● | - | ● 织物 | - | ● 前后调节 ● 靠背调节 | - | - | - | - | - | - | - | - | - | - | ○ 触控液晶屏 | - | - | ● | - | ● USB ● AUX | - | - | - | ● 4-5喇叭 | ● 卤素 ○ LED | ● 卤素 ○ LED | - | - | ○ | - | - | ● | - | - | - | 前● / 后- | - | ○ 电动调节 ○ 后视镜加热 | ● 手动防眩目 | - | - | - | - | - | ○ 雨量感应式 | ● 手动空调 | - | - | - | - | 国VI | 2.0T 148马力 L4 | 6挡手动 | - | 2.0 | 涡轮增压 | L | 4 | 4 | - | DOHC | - | - | 148 | 3500 | 1500-2400 | 柴油 | 0号 | 直喷 | 未知 | 未知 | ○ | - | -
462 | 上汽大通MAXUS V90 | 2.0升 涡轮增压 148马力 | 2019款 2.0T 手动VAN前驱单胎短轴高顶3座 | 上汽大通 | 轻客 | 柴油 | 2019.07 |  |  |  |  | 109 | 375 |  | 5180×2062×2555 | 货车 | 150 | - | - | 2555 | 3000 | - | - | - | - | 5 | 3 | 侧滑门 | 80 | - | - | 手动变速箱(MT) | 非独立悬架 | 液压助力 | 承载式 | 215/75 R16 | 215/75 R16 | [14 empty] | 主● / 副○ | - | - | - | ○ | - | ● 主驾驶位 | - | ● | ● | ● | ○ | ○ | ○ | 前○ / 后● | ○ 倒车影像 | ● 定速巡航 | - | ○ | - | - | - | - | - | - | - | ● 钢 ○ 铝合金 | - | ● 手动 | - | - | - | - | ● | ● 遥控钥匙 | ○ | ○ | ● 塑料 | - | ● | - | - | - | ● | - | ● 织物 | - | ● 前后调节 ● 靠背调节 | - | - | - | - | - | - | - | - | - | - | ○ 触控液晶屏 | - | - | ● | - | ● USB ● AUX | - | - | - | ● 4-5喇叭 | ● 卤素 ○ LED | ● 卤素 ○ LED | - | - | ○ | - | - | ● | - | - | - | 前● / 后- | - | ○ 电动调节 ○ 后视镜加热 | ● 手动防眩目 | - | - | - | - | - | ○ 雨量感应式 | ● 手动空调 | - | - | - | - | 国VI | 2.0T 148马力 L4 | 6挡手动 | - | 2.0 | 涡轮增压 | L | 4 | 4 | - | DOHC | - | - | 148 | 3500 | 1500-2400 | 柴油 | 0号 | 直喷 | 未知 | 未知 | ○ | - | -
464 | 上汽大通MAXUS V90 | 2.0升 涡轮增压 148马力 | 2019款 2.0T 手动VAN前驱单胎长轴高顶3座 | 上汽大通 | 轻客 | 柴油 | 2019.07 |  |  |  |  | 109 | 375 |  | 5546×2062×2555 | 货车 | 150 | - | - | 2555 | 3366 | - | - | - | - | 5 | 3 | 侧滑门 | 80 | - | - | 手动变速箱(MT) | 非独立悬架 | 液压助力 | 承载式 | 215/75 R16 | 215/75 R16 | [14 empty] | 主● / 副○ | - | - | - | ○ | - | ● 主驾驶位 | - | ● | ● | ● | ○ | ○ | ○ | 前○ / 后● | ○ 倒车影像 | ● 定速巡航 | - | ○ | - | - | - | - | - | - | - | ● 钢 ○ 铝合金 | - | ● 手动 | - | - | - | - | ● | ● 遥控钥匙 | ○ | ○ | ● 塑料 | - | ● | - | - | - | ● | - | ● 织物 | - | ● 前后调节 ● 靠背调节 | - | - | - | - | - | - | - | - | - | - | ○ 触控液晶屏 | - | - | ● | - | ● USB ● AUX | - | - | - | ● 4-5喇叭 | ● 卤素 ○ LED | ● 卤素 ○ LED | - | - | ○ | - | - | ● | - | - | - | 前● / 后- | - | ○ 电动调节 ○ 后视镜加热 | ● 手动防眩目 | - | - | - | - | - | ○ 雨量感应式 | ● 手动空调 | - | - | - | - | 国VI | 2.0T 148马力 L4 | 6挡手动 | - | 2.0 | 涡轮增压 | L | 4 | 4 | - | DOHC | - | - | 148 | 3500 | 1500-2400 | 柴油 | 0号 | 直喷 | 未知 | 未知 | ○ | - | -
196 | 上汽大通MAXUS D90 (停售) | 2019款 | 2019款 2.0T 手动两驱 火星 国V | 上汽大通 | 中大型SUV | 汽油 | 2019.06 |  |  |  |  | 165 | 360 |  | 5005*1932*1875 | SUV | 185 | 待查 | - | 1875 | 2950 | - | - | 210 | - | 5 | 7 |  | 75 |  |  |  | 五连杆整体桥式非独立悬架 | 电动助力 | 非承载式 | 255/55 R19 | 255/55 R19 | [14 empty] | 主● / 副● | 前● / 后- | - | - | ● 胎压显示 | - | ● 前排 | ● | ● | ● | ● | ● | ● | - | 前● / 后● | ● 倒车影像 ○ 360度全景影像 | ● 定速巡航 | - | ● | ● | - | - | - | - | ● 电动天窗 ○ 可开启全景天窗 | - | ● 铝合金 | - | - | ○ | - | ○ | ● | ● | ● 遥控钥匙 | - | - | ● 塑料 ○ 真皮 | ● 手动上下+前后调节 | ● | - | ○ | - | ● 彩色 | - | ○ 真皮 ● 皮/织物混搭 ○ 皮/Alcantara混搭 | - | ● 前后调节 ● 靠背调节 ● 高低调节(2向) | ● 前后调节 ● 靠背调节 | - | - | - | ● 前后调节 ● 靠背调节 | - | - | ● 比例放倒 | 前● / 后● | ● | ● 触控液晶屏 | - | - | ● | - | ● USB | - | ○ | - | ● 6喇叭 | ○ 卤素 ● LED | ○ 卤素 ● LED | ● | - | ● | ● | - | ● 卤素 | ● | - | ○ 64色 | 前● / 后● | ● | ● 电动调节 ● 电动折叠 ● 后视镜加热 ● 锁车自动折叠 | ● 手动防眩目 ○ 自动防眩目 | - | - | ● | ● 主驾驶+照明灯 ● 副驾驶+照明灯 | ● | ● 雨量感应式 | ● 手动空调 | - | ● | - | - | 国V | 2.0T 224马力 L4 | 6挡手动 | 8.9 | 2.0 | 涡轮增压 | L | 4 | 4 | - | DOHC | - | - | 224 | - | - | 汽油 | 92号 | 直喷 | 铝合金 | 铝合金 | - | - | ● | - | - | - | - | - | - | 6挡手动 | 手刹 | 非全尺寸 | - | - | - | - | - | - | - | - | - | - | ● | - | - | - | - | - | - | - | - | - | - | ● 固定 | - | ● 4.2英寸 | - | ○ | - | ○ 前排 | - | - | - | ○ | ● 2-3-2 ○ 2-2-2 ○ 2-2-3 | - | - | ● 12.3英寸 | - | - | ● 支持CarPlay ● 原厂互联/映射 | - | - | - | - | - | - | - | ● 前排1个/后排1个 | ● | - | - | ● | - | ● 驾驶位 ○ 全车 | - | - | - | - | - | -
195 | 上汽大通MAXUS D90 (停售) | 2019款 | 2019款 2.0T 手动两驱 火星基础版 国V | 上汽大通 | 中大型SUV | 汽油 | 2019.06 |  |  |  |  | 165 | 360 |  | 5005*1932*1875 | SUV | 185 | 待查 | - | 1875 | 2950 | - | - | 210 | - | 5 | 5 |  | 75 |  |  |  | 五连杆整体桥式非独立悬架 | 电动助力 | 非承载式 | 255/60 R18 | 255/60 R18 | [14 empty] | 主● / 副● | 前● / 后- | - | - | ○ 胎压显示 | - | ● 前排 | ● | ● | ● | ● | ● | ● | - | 前● / 后● | ● 倒车影像 ○ 360度全景影像 | ● 定速巡航 | - | ● | ● | - | - | - | - | ○ 电动天窗 ○ 可开启全景天窗 | - | ● 铝合金 | - | - | ○ | - | ○ | ● | ● | ● 遥控钥匙 | - | - | ● 塑料 ○ 真皮 | ● 手动上下+前后调节 | ● | - | ○ | - | ● 彩色 | - | ○ 真皮 ● 皮/织物混搭 ○ 皮/Alcantara混搭 | - | ● 前后调节 ● 靠背调节 ● 高低调节(2向) | ● 前后调节 ● 靠背调节 | - | - | - | ● 前后调节 ● 靠背调节 | - | - | ● 比例放倒 | 前● / 后● | ● | ● 触控液晶屏 | - | - | ● | - | ● USB | - | ○ | - | ● 6喇叭 | ● 卤素 ○ LED | ● 卤素 ○ LED | ● | - | ○ | ● | - | ● 卤素 | ● | - | ○ 64色 | 前● / 后● | ● | ● 电动调节 ○ 电动折叠 ● 后视镜加热 ○ 锁车自动折叠 | ● 手动防眩目 ○ 自动防眩目 | - | - | ○ | ● 主驾驶+照明灯 ● 副驾驶+照明灯 | ● | - | ● 手动空调 | - | ● | - | - | 国V | 2.0T 224马力 L4 | 6挡手动 | 8.9 | 2.0 | 涡轮增压 | L | 4 | 4 | - | DOHC | - | - | 224 | - | - | 汽油 | 92号 | 直喷 | 铝合金 | 铝合金 | - | - | ● | - | - | - | - | - | - | 6挡手动 | 手刹 | 非全尺寸 | - | - | - | - | - | - | - | - | - | - | ● | - | - | - | - | - | - | - | - | - | - | ● 固定 | - | ● 4.2英寸 | - | ○ | - | ○ 前排 | - | - | - | ○ | ○ 2-3-2 ○ 2-2-2 ○ 2-2-3 | - | - | ● 12.3英寸 | - | - | ● 支持CarPlay ● 原厂互联/映射 | - | - | - | - | - | - | - | ● 前排1个/后排1个 | ● | - | - | ○ | - | ● 驾驶位 ○ 全车 | - | - | - | - | - | -
197 | 上汽大通MAXUS D90 (停售) | 2019款 | 2019款 2.0T 手动四驱 海王星 国V | 上汽大通 | 中大型SUV | 汽油 | 2019.06 |  |  |  |  | 165 | 360 |  | 5005*1932*1875 | SUV | 175 | 待查 | - | 1875 | 2950 | - | - | 210 | - | 5 | 7 |  | 75 |  |  |  | 五连杆整体桥式非独立悬架 | 电动助力 | 非承载式 | 255/55 R19 | 255/55 R19 | [14 empty] | 主● / 副● | 前● / 后- | - | - | ● 胎压显示 | - | ● 前排 | ● | ● | ● | ● | ● | ● | - | 前● / 后● | ● 倒车影像 ○ 360度全景影像 | ● 定速巡航 | - | ● | ● | - | - | - | - | ● 电动天窗 ○ 可开启全景天窗 | - | ● 铝合金 | - | - | ○ | - | ○ | ● | ● | ● 遥控钥匙 | - | - | ● 塑料 ○ 真皮 | ● 手动上下+前后调节 | ● | - | ○ | - | ● 彩色 | - | ○ 真皮 ● 皮/织物混搭 ○ 皮/Alcantara混搭 | - | ● 前后调节 ● 靠背调节 ● 高低调节(2向) | ● 前后调节 ● 靠背调节 | - | - | - | ● 前后调节 ● 靠背调节 | - | - | ● 比例放倒 | 前● / 后● | ● | ● 触控液晶屏 | - | - | ● | - | ● USB | - | ○ | - | ● 6喇叭 | ○ 卤素 ● LED | ○ 卤素 ● LED | ● | - | ● | ● | - | ● 卤素 | ● | - | ○ 64色 | 前● / 后● | ● | ● 电动调节 ● 电动折叠 ● 后视镜加热 ● 锁车自动折叠 | ● 手动防眩目 ○ 自动防眩目 | - | - | ● | ● 主驾驶+照明灯 ● 副驾驶+照明灯 | ● | ● 雨量感应式 | ● 手动空调 | - | ● | - | - | 国V | 2.0T 224马力 L4 | 6挡手动 | 9.5 | 2.0 | 涡轮增压 | L | 4 | 4 | - | DOHC | - | - | 224 | - | - | 汽油 | 92号 | 直喷 | 铝合金 | 铝合金 | - | - | ● | - | - | - | - | - | - | 6挡手动 | 手刹 | 非全尺寸 | - | - | - | - | - | - | - | - | - | - | ● | - | - | - | - | - | - | - | - | - | - | ● 固定 | - | ● 4.2英寸 | - | ○ | - | ○ 前排 | - | - | - | ○ | ● 2-3-2 ○ 2-2-2 ○ 2-2-3 | - | - | ● 12.3英寸 | - | - | ● 支持CarPlay ● 原厂互联/映射 | - | - | - | - | - | - | - | ● 前排1个/后排1个 | ● | - | - | ● | - | ● 驾驶位 ○ 全车 | - | - | - | - | - | - | [6 empty] | 多片离合器 | 双叉臂式独立悬架
440 | 上汽大通MAXUS V90 | 2.0升 涡轮增压 148马力 | 2019款 2.0T 手动智达后驱单胎长轴高顶12座 | 上汽大通 | 轻客 | 柴油 | 2019.07 |  |  |  |  | 109 | 375 |  | 5546×2062×2545 | 客车 | 150 | - | - | 2545 | 3366 | - | - | - | - | 5 | 12 | 侧滑门 | 80 | - | - | 手动变速箱(MT) | 非独立悬架 | 液压助力 | 承载式 | 235/65 R16 | 235/65 R16 | [14 empty] | 主● / 副● | - | - | - | ○ | - | ● 主驾驶位 | - | ● | ● | ● | ○ | ○ | ○ | 前● / 后● | ● 倒车影像 | ● 定速巡航 | - | ○ | - | - | - | - | - | - | - | ● 铝合金 | - | ● 手动 | - | - | - | - | ● | ● 遥控钥匙 | ○ | ○ | ● 塑料 | - | ● | - | - | - | ● | - | ● 织物 ○ 仿皮 | - | ● 前后调节 ● 靠背调节 | - | - | - | - | - | - | - | - | - | - | ● 触控液晶屏 | - | - | ● | - | ● USB ● AUX | - | - | - | ● 4-5喇叭 | ● 卤素 ○ LED | ● 卤素 ○ LED | - | - | ○ | - | - | ● | ● | - | - | 前● / 后- | - | ● 电动调节 ● 后视镜加热 | ● 手动防眩目 | - | - | ● | - | - | ○ 雨量感应式 | ● 手动空调 | ○ | ○ | - | - | 国VI | 2.0T 148马力 L4 | 6挡手动 | - | 2.0 | 涡轮增压 | L | 4 | 4 | - | DOHC | - | - | 148 | 3500 | 1500-2400 | 柴油 | 0号 | 直喷 | 未知 | 未知 | ○ | - | -
438 | 上汽大通MAXUS V90 | 2.0升 涡轮增压 148马力 | 2019款 2.0T 手动智达后驱单胎长轴高顶9座 | 上汽大通 | 轻客 | 柴油 | 2020.08 |  |  |  |  | 109 | 375 |  | 5546×2062×2545 | 客车 | - | - | - | 2545 | 3366 | - | - | - | - | 5 | 9 | 侧滑门 | 80 | - | - | 手动变速箱(MT) | 非独立悬架 | 液压助力 | 承载式 | 235/65 R16 | 235/65 R16 | [14 empty] | 主● / 副● | - | - | - | ● | - | ● 主驾驶位 | - | ● | ● | ● | ○ | ○ | ○ | 前● / 后● | ● 倒车影像 | ● 定速巡航 | - | ○ | - | - | - | - | - | - | - | ● 铝合金 | - | ● 手动 | - | - | - | - | ● | ● 遥控钥匙 | ○ | ○ | ● 塑料 | - | ● | - | - | - | ● | - | ● 织物 ○ 仿皮 | - | ● 前后调节 ● 靠背调节 | - | - | - | - | - | - | - | - | - | - | ● 触控液晶屏 | - | - | ● | - | ● USB ● AUX | - | - | - | ● 4-5喇叭 | ● 卤素 ○ LED | ● 卤素 ○ LED | - | - | ○ | - | - | ● | ● | - | - | 前● / 后- | - | ● 电动调节 ● 后视镜加热 | ● 手动防眩目 | - | - | ● | - | - | ○ 雨量感应式 | ● 手动空调 | ○ | ○ | - | - | 国VI | 2.0T 148马力 L4 | 6挡手动 | - | 2.0 | 涡轮增压 | L | 4 | 4 | - | DOHC | - | - | 148 | 3500 | 1500-2400 | 柴油 | 0号 | 直喷 | 未知 | 未知 | ○ | - | -
448 | 上汽大通MAXUS V90 | 2.0升 涡轮增压 148马力 | 2019款 2.0T 手动智达后驱双胎加长轴超高顶15座 | 上汽大通 | 轻客 | 柴油 | 2019.07 |  |  |  |  | 109 | 375 |  | 5940×2110×2740 | 客车 | 150 | - | - | 2740 | 3760 | - | - | - | - | 5 | 15 | 侧滑门 | 80 | - | - | 手动变速箱(MT) | 非独立悬架 | 液压助力 | 承载式 | 195/75 R16 | 195/75 R16 | [14 empty] | 主● / 副● | - | - | - | ○ | - | ● 主驾驶位 | - | ● | ● | ● | ○ | ○ | ○ | 前● / 后● | ● 倒车影像 | ● 定速巡航 | - | ○ | - | - | - | - | - | - | - | ● 钢 | - | ● 手动 | - | - | - | - | ● | ● 遥控钥匙 | ○ | ○ | ● 塑料 | - | ● | - | - | - | ● | - | ● 织物 ○ 仿皮 | - | ● 前后调节 ● 靠背调节 | - | - | - | - | - | - | - | - | - | - | ● 触控液晶屏 | - | - | ● | - | ● USB ● AUX | - | - | - | ● 4-5喇叭 | ● 卤素 ○ LED | ● 卤素 ○ LED | - | - | ○ | - | - | ● | ● | - | - | 前● / 后- | - | ● 电动调节 ● 后视镜加热 | ● 手动防眩目 | - | - | ● | - | - | ○ 雨量感应式 | ● 手动空调 | ○ | ○ | - | - | 国VI | 2.0T 148马力 L4 | 6挡手动 | - | 2.0 | 涡轮增压 | L | 4 | 4 | - | DOHC | - | - | 148 | 3500 | 1500-2400 | 柴油 | 0号 | 直喷 | 未知 | 未知 | ○ | - | -
444 | 上汽大通MAXUS V90 | 2.0升 涡轮增压 148马力 | 2019款 2.0T 手动智达后驱双胎加长轴超高顶9座 | 上汽大通 | 轻客 | 柴油 | 2020.08 |  |  |  |  | 109 | 375 |  | 5940×2110×2740 | 客车 | - | - | - | 2740 | 3760 | - | - | - | - | 5 | 9 | 侧滑门 | 80 | - | - | 手动变速箱(MT) | 非独立悬架 | 液压助力 | 承载式 | 195/75 R16 | 195/75 R16 | [14 empty] | 主● / 副● | - | - | - | ● | - | ● 主驾驶位 | - | ● | ● | ● | ○ | ○ | ○ | 前● / 后● | ● 倒车影像 | ● 定速巡航 | - | ○ | - | - | - | - | - | - | - | ● 钢 | - | ● 手动 | - | - | - | - | ● | ● 遥控钥匙 | ○ | ○ | ● 塑料 | - | ● | - | - | - | ● | - | ● 织物 ○ 仿皮 | - | ● 前后调节 ● 靠背调节 | - | - | - | - | - | - | - | - | - | - | ● 触控液晶屏 | - | - | ● | - | ● USB ● AUX | - | - | - | ● 4-5喇叭 | ● 卤素 ○ LED | ● 卤素 ○ LED | - | - | ○ | - | - | ● | ● | - | - | 前● / 后- | - | ● 电动调节 ● 后视镜加热 | ● 手动防眩目 | - | - | ● | - | - | ○ 雨量感应式 | ● 手动空调 | ○ | ○ | - | - | 国VI | 2.0T 148马力 L4 | 6挡手动 | - | 2.0 | 涡轮增压 | L | 4 | 4 | - | DOHC | - | - | 148 | 3500 | 1500-2400 | 柴油 | 0号 | 直喷 | 未知 | 未知 | ○ | - | -
446 | 上汽大通MAXUS V90 | 2.0升 涡轮增压 148马力 | 2019款 2.0T 手动智达后驱双胎加长轴高顶15座 | 上汽大通 | 轻客 | 柴油 | 2019.07 |  |  |  |  | 109 | 375 |  | 5940×2110×2525 | 客车 | 150 | - | - | 2525 | 3760 | - | - | - | - | 5 | 15 | 侧滑门 | 80 | - | - | 手动变速箱(MT) | 非独立悬架 | 液压助力 | 承载式 | 195/75 R16 | 195/75 R16 | [14 empty] | 主● / 副● | - | - | - | ○ | - | ● 主驾驶位 | - | ● | ● | ● | ○ | ○ | ○ | 前● / 后● | ● 倒车影像 | ● 定速巡航 | - | ○ | - | - | - | - | - | - | - | ● 钢 | - | ● 手动 | - | - | - | - | ● | ● 遥控钥匙 | ○ | ○ | ● 塑料 | - | ● | - | - | - | ● | - | ● 织物 ○ 仿皮 | - | ● 前后调节 ● 靠背调节 | - | - | - | - | - | - | - | - | - | - | ● 触控液晶屏 | - | - | ● | - | ● USB ● AUX | - | - | - | ● 4-5喇叭 | ● 卤素 ○ LED | ● 卤素 ○ LED | - | - | ○ | - | - | ● | ● | - | - | 前● / 后- | - | ● 电动调节 ● 后视镜加热 | ● 手动防眩目 | - | - | ● | - | - | ○ 雨量感应式 | ● 手动空调 | ○ | ○ | - | - | 国VI | 2.0T 148马力 L4 | 6挡手动 | - | 2.0 | 涡轮增压 | L | 4 | 4 | - | DOHC | - | - | 148 | 3500 | 1500-2400 | 柴油 | 0号 | 直喷 | 未知 | 未知 | ○ | - | -
442 | 上汽大通MAXUS V90 | 2.0升 涡轮增压 148马力 | 2019款 2.0T 手动智达后驱双胎加长轴高顶9座 | 上汽大通 | 轻客 | 柴油 | 2020.08 |  |  |  |  | 109 | 375 |  | 5940×2110×2525 | 客车 | - | - | - | 2525 | 3760 | - | - | - | - | 5 | 9 | 侧滑门 | 80 | - | - | 手动变速箱(MT) | 非独立悬架 | 液压助力 | 承载式 | 195/75 R16 | 195/75 R16 | [14 empty] | 主● / 副● | - | - | - | ● | - | ● 主驾驶位 | - | ● | ● | ● | ○ | ○ | ○ | 前● / 后● | ● 倒车影像 | ● 定速巡航 | - | ○ | - | - | - | - | - | - | - | ● 钢 | - | ● 手动 | - | - | - | - | ● | ● 遥控钥匙 | ○ | ○ | ● 塑料 | - | ● | - | - | - | ● | - | ● 织物 ○ 仿皮 | - | ● 前后调节 ● 靠背调节 | - | - | - | - | - | - | - | - | - | - | ● 触控液晶屏 | - | - | ● | - | ● USB ● AUX | - | - | - | ● 4-5喇叭 | ● 卤素 ○ LED | ● 卤素 ○ LED | - | - | ○ | - | - | ● | ● | - | - | 前● / 后- | - | ● 电动调节 ● 后视镜加热 | ● 手动防眩目 | - | - | ● | - | - | ○ 雨量感应式 | ● 手动空调 | ○ | ○ | - | - | 国VI | 2.0T 148马力 L4 | 6挡手动 | - | 2.0 | 涡轮增压 | L | 4 | 4 | - | DOHC | - | - | 148 | 3500 | 1500-2400 | 柴油 | 0号 | 直喷 | 未知 | 未知 | ○ | - | -
460 | 上汽大通MAXUS V90 | 2.0升 涡轮增压 148马力 | 2019款 2.0T 手动智多星后驱单胎加长轴超高顶7座 | 上汽大通 | 轻客 | 柴油 | 2019.07 |  |  |  |  | 109 | 375 |  | 5940×2062×2735 | 客车 | 150 | - | - | 2735 | 3760 | - | - | - | - | 5 | 7 | 侧滑门 | 80 | - | - | 手动变速箱(MT) | 非独立悬架 | 液压助力 | 承载式 | 235/65 R16 | 235/65 R16 | [14 empty] | 主● / 副● | - | - | - | ● | - | ● 主驾驶位 | - | ● | ● | ● | ○ | ○ | ○ | 前● / 后● | ○ 倒车影像 | ● 定速巡航 | - | ○ | - | - | - | - | - | - | - | ● 铝合金 | - | ● 手动 | - | - | - | - | ● | ● 遥控钥匙 | ○ | ○ | ● 塑料 | - | ● | - | - | - | ● | - | ● 织物 | - | ● 前后调节 ● 靠背调节 | - | - | - | - | - | - | - | - | - | - | ○ 触控液晶屏 | - | - | ● | - | ● USB ● AUX | - | - | - | ● 4-5喇叭 | ● 卤素 ○ LED | ● 卤素 ○ LED | - | - | ○ | - | - | ● | ● | - | - | 前● / 后- | - | ● 电动调节 ● 后视镜加热 | ● 手动防眩目 | - | - | ● | - | - | ○ 雨量感应式 | ● 手动空调 | ○ | ○ | - | - | 国VI | 2.0T 148马力 L4 | 6挡手动 | - | 2.0 | 涡轮增压 | L | 4 | 4 | - | DOHC | - | - | 148 | 3500 | 1500-2400 | 柴油 | 0号 | 直喷 | 未知 | 未知 | ○ | - | -
458 | 上汽大通MAXUS V90 | 2.0升 涡轮增压 148马力 | 2019款 2.0T 手动智多星后驱单胎加长轴高顶7座 | 上汽大通 | 轻客 | 柴油 | 2019.07 |  |  |  |  | 109 | 375 |  | 5940×2062×2520 | 客车 | 150 | - | - | 2520 | 3760 | - | - | - | - | 5 | 7 | 侧滑门 | 80 | - | - | 手动变速箱(MT) | 非独立悬架 | 液压助力 | 承载式 | 235/65 R16 | 235/65 R16 | [14 empty] | 主● / 副● | - | - | - | ● | - | ● 主驾驶位 | - | ● | ● | ● | ○ | ○ | ○ | 前● / 后● | ○ 倒车影像 | ● 定速巡航 | - | ○ | - | - | - | - | - | - | - | ● 铝合金 | - | ● 手动 | - | - | - | - | ● | ● 遥控钥匙 | ○ | ○ | ● 塑料 | - | ● | - | - | - | ● | - | ● 织物 | - | ● 前后调节 ● 靠背调节 | - | - | - | - | - | - | - | - | - | - | ○ 触控液晶屏 | - | - | ● | - | ● USB ● AUX | - | - | - | ● 4-5喇叭 | ● 卤素 ○ LED | ● 卤素 ○ LED | - | - | ○ | - | - | ● | ● | - | - | 前● / 后- | - | ● 电动调节 ● 后视镜加热 | ● 手动防眩目 | - | - | ● | - | - | ○ 雨量感应式 | ● 手动空调 | ○ | ○ | - | - | 国VI | 2.0T 148马力 L4 | 6挡手动 | - | 2.0 | 涡轮增压 | L | 4 | 4 | - | DOHC | - | - | 148 | 3500 | 1500-2400 | 柴油 | 0号 | 直喷 | 未知 | 未知 | ○ | - | -
456 | 上汽大通MAXUS V90 | 2.0升 涡轮增压 148马力 | 2019款 2.0T 手动智多星后驱单胎长轴高顶7座 | 上汽大通 | 轻客 | 柴油 | 2019.07 |  |  |  |  | 109 | 375 |  | 5546×2062×2535 | 客车 | 150 | - | - | 2535 | 3366 | - | - | - | - | 5 | 7 | 侧滑门 | 80 | - | - | 手动变速箱(MT) | 非独立悬架 | 液压助力 | 承载式 | 235/65 R16 | 235/65 R16 | [14 empty] | 主● / 副● | - | - | - | ● | - | ● 主驾驶位 | - | ● | ● | ● | ○ | ○ | ○ | 前● / 后● | ○ 倒车影像 | ● 定速巡航 | - | ○ | - | - | - | - | - | - | - | ● 铝合金 | - | ● 手动 | - | - | - | - | ● | ● 遥控钥匙 | ○ | ○ | ● 塑料 | - | ● | - | - | - | ● | - | ● 织物 | - | ● 前后调节 ● 靠背调节 | - | - | - | - | - | - | - | - | - | - | ○ 触控液晶屏 | - | - | ● | - | ● USB ● AUX | - | - | - | ● 4-5喇叭 | ● 卤素 ○ LED | ● 卤素 ○ LED | - | - | ○ | - | - | ● | ● | - | - | 前● / 后- | - | ● 电动调节 ● 后视镜加热 | ● 手动防眩目 | - | - | ● | - | - | ○ 雨量感应式 | ● 手动空调 | ○ | ○ | - | - | 国VI | 2.0T 148马力 L4 | 6挡手动 | - | 2.0 | 涡轮增压 | L | 4 | 4 | - | DOHC | - | - | 148 | 3500 | 1500-2400 | 柴油 | 0号 | 直喷 | 未知 | 未知 | ○ | - | -
452 | 上汽大通MAXUS V90 | 2.0升 涡轮增压 148马力 | 2019款 2.0T 手动智多星前驱单胎短轴高顶6座 | 上汽大通 | 轻客 | 柴油 | 2019.07 |  |  |  |  | 109 | 375 |  | 5180×2062×2535 | 客车 | 150 | - | - | 2535 | 3000 | - | - | - | - | 5 | 6 | 侧滑门 | 80 | - | - | 手动变速箱(MT) | 非独立悬架 | 液压助力 | 承载式 | 215/75 R16 | 215/75 R16 | [14 empty] | 主● / 副○ | - | - | - | ● | - | ● 主驾驶位 | - | ● | ● | ● | ○ | ○ | ○ | 前● / 后● | ○ 倒车影像 | ● 定速巡航 | - | ○ | - | - | - | - | - | - | - | ● 铝合金 | - | ● 手动 | - | - | - | - | ● | ● 遥控钥匙 | ○ | ○ | ● 塑料 | - | ● | - | - | - | ● | - | ● 织物 | - | ● 前后调节 ● 靠背调节 ● 高低调节(4向) | ● 靠背调节 | - | - | - | - | - | - | - | - | - | ○ 触控液晶屏 | - | - | ● | - | ● USB ● AUX | - | - | - | ● 4-5喇叭 | ● 卤素 ○ LED | ● 卤素 ○ LED | - | - | ○ | - | - | ● | ● | - | - | 前● / 后- | - | ● 电动调节 ● 后视镜加热 | ● 手动防眩目 | - | - | ● | - | - | ○ 雨量感应式 | ● 手动空调 | ○ | ○ | - | - | 国VI | 2.0T 148马力 L4 | 6挡手动 | - | 2.0 | 涡轮增压 | L | 4 | 4 | - | DOHC | - | - | 148 | 3500 | 1500-2400 | 柴油 | 0号 | 直喷 | 未知 | 未知 | ○ | - | -
450 | 上汽大通MAXUS V90 | 2.0升 涡轮增压 148马力 | 2019款 2.0T 手动智多星前驱单胎短轴中顶6座 | 上汽大通 | 轻客 | 柴油 | 2019.07 |  |  |  |  | 109 | 375 |  | 5180×2062×2365 | 客车 | 150 | - | - | 2365 | 3000 | - | - | - | - | 5 | 6 | 侧滑门 | 80 | - | - | 手动变速箱(MT) | 非独立悬架 | 液压助力 | 承载式 | 215/75 R16 | 215/75 R16 | [14 empty] | 主● / 副○ | - | - | - | ● | - | ● 主驾驶位 | - | ● | ● | ● | ○ | ○ | ○ | 前● / 后● | ○ 倒车影像 | ● 定速巡航 | - | ○ | - | - | - | - | - | - | - | ● 铝合金 | - | ● 手动 | - | - | - | - | ● | ● 遥控钥匙 | ○ | ○ | ● 塑料 | - | ● | - | - | - | ● | - | ● 织物 | - | ● 前后调节 ● 靠背调节 ● 高低调节(4向) | ● 靠背调节 | - | - | - | - | - | - | - | - | - | ○ 触控液晶屏 | - | - | ● | - | ● USB ● AUX | - | - | - | ● 4-5喇叭 | ● 卤素 ○ LED | ● 卤素 ○ LED | - | - | ○ | - | - | ● | ● | - | - | 前● / 后- | - | ● 电动调节 ● 后视镜加热 | ● 手动防眩目 | - | - | ● | - | - | ○ 雨量感应式 | ● 手动空调 | ○ | ○ | - | - | 国VI | 2.0T 148马力 L4 | 6挡手动 | - | 2.0 | 涡轮增压 | L | 4 | 4 | - | DOHC | - | - | 148 | 3500 | 1500-2400 | 柴油 | 0号 | 直喷 | 未知 | 未知 | ○ | - | -
454 | 上汽大通MAXUS V90 | 2.0升 涡轮增压 148马力 | 2019款 2.0T 手动智多星前驱单胎长轴高顶7座 | 上汽大通 | 轻客 | 柴油 | 2019.07 |  |  |  |  | 109 | 375 |  | 5546×2062×2535 | 客车 | 150 | - | - | 2535 | 3366 | - | - | - | - | 5 | 7 | 侧滑门 | 80 | - | - | 手动变速箱(MT) | 非独立悬架 | 液压助力 | 承载式 | 215/75 R16 | 215/75 R16 | [14 empty] | 主● / 副● | - | - | - | ● | - | ● 主驾驶位 | - | ● | ● | ● | ○ | ○ | ○ | 前● / 后● | ○ 倒车影像 | ● 定速巡航 | - | ○ | - | - | - | - | - | - | - | ● 铝合金 | - | ● 手动 | - | - | - | - | ● | ● 遥控钥匙 | ○ | ○ | ● 塑料 | - | ● | - | - | - | ● | - | ● 织物 | - | ● 前后调节 ● 靠背调节 ● 高低调节(4向) | ● 靠背调节 | - | - | - | - | - | - | - | - | - | ○ 触控液晶屏 | - | - | ● | - | ● USB ● AUX | - | - | - | ● 4-5喇叭 | ● 卤素 ○ LED | ● 卤素 ○ LED | - | - | ○ | - | - | ● | ● | - | - | 前● / 后- | - | ● 电动调节 ● 后视镜加热 | ● 手动防眩目 | - | - | ● | - | - | ○ 雨量感应式 | ● 手动空调 | ○ | ○ | - | - | 国VI | 2.0T 148马力 L4 | 6挡手动 | - | 2.0 | 涡轮增压 | L | 4 | 4 | - | DOHC | - | - | 148 | 3500 | 1500-2400 | 柴油 | 0号 | 直喷 | 未知 | 未知 | ○ | - | -
466 | 上汽大通MAXUS V90 | 2.0升 涡轮增压 148马力 | 2019款 2.0T 自动VAN后驱单胎长轴高顶3座 | 上汽大通 | 轻客 | 柴油 | 2019.07 |  |  |  |  | 109 | 375 |  | 5546×2062×2555 | 货车 | 150 | - | - | 2555 | 3366 | - | - | - | - | 5 | 3 | 侧滑门 | 80 | - | - | 自动变速箱(AT) | 非独立悬架 | 液压助力 | 承载式 | 235/65 R16 | 235/65 R16 | [14 empty] | 主● / 副○ | - | - | - | ○ | - | ● 主驾驶位 | - | ● | ● | ● | ● | ● | ○ | 前○ / 后● | ○ 倒车影像 | ● 定速巡航 ○ 自适应巡航 | - | ● | - | - | - | - | - | - | - | ● 钢 ○ 铝合金 | - | ● 手动 | - | - | - | - | ● | ● 遥控钥匙 | ○ | ○ | ● 塑料 | - | ● | - | - | - | ● | - | ● 织物 | - | ● 前后调节 ● 靠背调节 | - | - | - | - | - | - | - | - | - | - | ○ 触控液晶屏 | - | - | ● | - | ● USB ● AUX | - | - | - | ● 4-5喇叭 | ● 卤素 ○ LED | ● 卤素 ○ LED | - | - | ○ | - | - | ● | - | - | - | 前● / 后- | - | ○ 电动调节 ○ 后视镜加热 | ● 手动防眩目 | - | - | - | - | - | ○ 雨量感应式 | ● 手动空调 | - | - | - | - | 国VI | 2.0T 148马力 L4 | 6挡自动 | - | 2.0 | 涡轮增压 | L | 4 | 4 | - | DOHC | - | - | 148 | 3500 | 1500-2400 | 柴油 | 0号 | 直喷 | 未知 | 未知 | ○ | - | -
470 | 上汽大通MAXUS V90 | 2.0升 涡轮增压 148马力 | 2019款 2.0T 自动VAN后驱双胎加长轴超高顶3座 | 上汽大通 | 轻客 | 柴油 | 2019.07 |  |  |  |  | 109 | 375 |  | 5940×2110×2755 | 货车 | 150 | - | - | 2755 | 3760 | - | - | - | - | 5 | 3 | 侧滑门 | 80 | - | - | 自动变速箱(AT) | 非独立悬架 | 液压助力 | 承载式 | 195/75 R16 | 195/75 R16 | [14 empty] | 主● / 副○ | - | - | - | ○ | - | ● 主驾驶位 | - | ● | ● | ● | ● | ● | ○ | 前○ / 后● | ○ 倒车影像 | ● 定速巡航 ○ 自适应巡航 | - | ● | - | - | - | - | - | - | - | ● 钢 | - | ● 手动 | - | - | - | - | ● | ● 遥控钥匙 | ○ | ○ | ● 塑料 | - | ● | - | - | - | ● | - | ● 织物 | - | ● 前后调节 ● 靠背调节 | - | - | - | - | - | - | - | - | - | - | ○ 触控液晶屏 | - | - | ● | - | ● USB ● AUX | - | - | - | ● 4-5喇叭 | ● 卤素 ○ LED | ● 卤素 ○ LED | - | - | ○ | - | - | ● | - | - | - | 前● / 后- | - | ○ 电动调节 ○ 后视镜加热 | ● 手动防眩目 | - | - | - | - | - | ○ 雨量感应式 | ● 手动空调 | - | - | - | - | 国VI | 2.0T 148马力 L4 | 6挡自动 | - | 2.0 | 涡轮增压 | L | 4 | 4 | - | DOHC | - | - | 148 | 3500 | 1500-2400 | 柴油 | 0号 | 直喷 | 未知 | 未知 | ○ | - | -
468 | 上汽大通MAXUS V90 | 2.0升 涡轮增压 148马力 | 2019款 2.0T 自动VAN后驱双胎加长轴高顶3座 | 上汽大通 | 轻客 | 柴油 | 2019.07 |  |  |  |  | 109 | 375 |  | 5940×2110×2535 | 货车 | 150 | - | - | 2535 | 3760 | - | - | - | - | 5 | 3 | 侧滑门 | 80 | - | - | 自动变速箱(AT) | 非独立悬架 | 液压助力 | 承载式 | 195/75 R16 | 195/75 R16 | [14 empty] | 主● / 副○ | - | - | - | ○ | - | ● 主驾驶位 | - | ● | ● | ● | ● | ● | ○ | 前○ / 后● | ○ 倒车影像 | ● 定速巡航 ○ 自适应巡航 | - | ● | - | - | - | - | - | - | - | ● 钢 | - | ● 手动 | - | - | - | - | ● | ● 遥控钥匙 | ○ | ○ | ● 塑料 | - | ● | - | - | - | ● | - | ● 织物 | - | ● 前后调节 ● 靠背调节 | - | - | - | - | - | - | - | - | - | - | ○ 触控液晶屏 | - | - | ● | - | ● USB ● AUX | - | - | - | ● 4-5喇叭 | ● 卤素 ○ LED | ● 卤素 ○ LED | - | - | ○ | - | - | ● | - | - | - | 前● / 后- | - | ○ 电动调节 ○ 后视镜加热 | ● 手动防眩目 | - | - | - | - | - | ○ 雨量感应式 | ● 手动空调 | - | - | - | - | 国VI | 2.0T 148马力 L4 | 6挡自动 | - | 2.0 | 涡轮增压 | L | 4 | 4 | - | DOHC | - | - | 148 | 3500 | 1500-2400 | 柴油 | 0号 | 直喷 | 未知 | 未知 | ○ | - | -
193 | 上汽大通MAXUS D90 (停售) | 2019款 | 2019款 2.0T 自动两驱 水星 国VI | 上汽大通 | 中大型SUV | 汽油 | 2019.06 |  |  |  |  | 160 | 350 |  | 5005*1932*1875 | SUV | 185 | 待查 | - | 1875 | 2950 | - | - | 210 | - | 5 | 7 |  | 75 |  |  |  | 五连杆整体桥式非独立悬架 | 电动助力 | 非承载式 | 255/55 R19 | 255/55 R19 | [14 empty] | 主● / 副● | 前● / 后- | - | - | ● 胎压显示 | - | ● 前排 | ● | ● | ● | ● | ● | ● | - | 前● / 后● | ● 倒车影像 ○ 360度全景影像 | ● 定速巡航 | - | ● | ● | - | - | - | - | ● 电动天窗 ○ 可开启全景天窗 | - | ● 铝合金 | - | - | ○ | - | ○ | ● | ● | ● 遥控钥匙 | ● | ● 前排 | ● 塑料 ○ 真皮 | ● 手动上下+前后调节 | ● | - | ○ | - | ● 彩色 | - | ○ 真皮 ● 皮/织物混搭 ○ 皮/Alcantara混搭 | - | ● 前后调节 ● 靠背调节 ● 高低调节(2向) | ● 前后调节 ● 靠背调节 | - | - | - | ● 前后调节 ● 靠背调节 | - | - | ● 比例放倒 | 前● / 后● | ● | ● 触控液晶屏 | ● | ● | ● | - | ● USB | - | ○ | - | ● 6喇叭 | ○ 卤素 ● LED | ○ 卤素 ● LED | ● | - | ● | ● | - | ● 卤素 | ● | - | ○ 64色 | 前● / 后● | ● | ● 电动调节 ● 电动折叠 ● 后视镜加热 ● 锁车自动折叠 | ● 手动防眩目 ○ 自动防眩目 | - | - | ● | ● 主驾驶+照明灯 ● 副驾驶+照明灯 | ● | ● 雨量感应式 | ● 手动空调 | - | ● | - | - | 国VI | 2.0T 218马力 L4 | 6挡手自一体 | 9.2 | 2.0 | 涡轮增压 | L | 4 | 4 | - | DOHC | - | - | 218 | - | - | 汽油 | 92号 | 直喷 | 铝合金 | 铝合金 | ● | - | ● | - | - | - | - | - | - | 6挡手自一体 | 手刹 | 非全尺寸 | - | - | - | - | - | - | - | - | - | - | ● | - | ● 运动 ● 经济 | - | - | - | - | - | - | - | ● | ● 固定 | - | ● 8英寸 | - | ○ | - | ○ 前排 | - | - | - | ○ | ● 2-3-2 ○ 2-2-2 ○ 2-2-3 | - | - | ● 12.3英寸 | ● | - | - | ● 多媒体系统 ● 导航 ● 电话 ● 空调 ● 天窗 | - | - | ● | - | - | - | ● 前排1个/后排1个 | ● | - | - | ● | - | ● 驾驶位 ○ 全车 | - | - | - | - | - | -
194 | 上汽大通MAXUS D90 (停售) | 2019款 | 2019款 2.0T 自动两驱 天王星 国VI | 上汽大通 | 中大型SUV | 汽油 | 2019.06 |  |  |  |  | 160 | 350 |  | 5005*1932*1875 | SUV | 185 | 待查 | - | 1875 | 2950 | - | - | 210 | - | 5 | 7 |  | 75 |  |  |  | 五连杆整体桥式非独立悬架 | 电动助力 | 非承载式 | 255/55 R19 | 255/55 R19 | [14 empty] | 主● / 副● | 前● / 后- | 前● / 后● | - | ● 胎压显示 | - | ● 前排 | ● | ● | ● | ● | ● | ● | ○ | 前● / 后● | ● 360度全景影像 | ● 定速巡航 ○ 自适应巡航 | ● | ● | ● | - | - | - | - | ● 电动天窗 ○ 可开启全景天窗 | - | ● 铝合金 | - | - | ● | ● | ● | ● | ● | ● 遥控钥匙 | ● | ● 前排 | ● 真皮 | ● 手动上下+前后调节 | ● | - | ○ | - | ● 彩色 | - | ● 真皮 ○ 皮/Alcantara混搭 | - | ● 前后调节 ● 靠背调节 ● 高低调节(4向) ● 腰部支撑(4向) | ● 前后调节 ● 靠背调节 ○ 腰部支撑(4向) | 主● / 副○ | ○ 加热 ○ 按摩 ○ 通风(仅驾驶位) | ○ 驾驶位 | ● 前后调节 ● 靠背调节 | - | - | ● 比例放倒 | 前● / 后● | ● | ● 触控液晶屏 | ● | ● | ● | - | ● USB | - | ● | - | ● 12喇叭 | ○ 卤素 ● LED | ○ 卤素 ● LED | ● | - | ● | ● | - | ● 卤素 | ● | - | ○ 64色 | 前● / 后● | ● | ● 电动调节 ● 电动折叠 ○ 后视镜记忆 ● 后视镜加热 ● 锁车自动折叠 | ● 手动防眩目 ○ 自动防眩目 | - | - | ● | ● 主驾驶+照明灯 ● 副驾驶+照明灯 | ● | ● 雨量感应式 | ● 自动空调 | ● | ● | ● | - | 国VI | 2.0T 218马力 L4 | 6挡手自一体 | 9.2 | 2.0 | 涡轮增压 | L | 4 | 4 | - | DOHC | - | - | 218 | - | - | 汽油 | 92号 | 直喷 | 铝合金 | 铝合金 | ● | - | ● | - | - | - | - | - | - | 6挡手自一体 | 电子驻车 | 非全尺寸 | - | - | - | - | - | ○ | - | - | ○ | - | ● | - | ● 运动 ● 经济 | - | - | - | - | - | - | - | ● | ● 固定 | - | ● 8英寸 | - | ○ | ○ | ○ 前排 | - | - | - | ○ | ● 2-3-2 ○ 2-2-2 ○ 2-2-3 | - | - | ● 12.3英寸 | ● | - | ○ 支持CarPlay ○ 原厂互联/映射 | ● 多媒体系统 ● 导航 ● 电话 ● 空调 ● 天窗 | - | - | ● | - | - | - | ● 前排1个/后排1个 | ● | - | - | ● | - | ● 驾驶位 ○ 全车 | - | - | ○ | ○ | - | -
199 | 上汽大通MAXUS D90 (停售) | 2019款 | 2019款 2.0T 自动四驱 北极星 国V | 上汽大通 | 中大型SUV | 汽油 | 2019.06 |  |  |  |  | 165 | 360 |  | 5005*1932*1875 | SUV | 175 | 待查 | - | 1875 | 2950 | - | - | 210 | - | 5 | 7 |  | 75 |  |  |  | 五连杆整体桥式非独立悬架 | 电动助力 | 非承载式 | 265/45 R21 | 265/45 R21 | [14 empty] | 主● / 副● | 前● / 后- | 前● / 后● | - | ● 胎压显示 | - | ● 前排 | ● | ● | ● | ● | ● | ● | ● | 前● / 后● | ● 360度全景影像 | ● 自适应巡航 | ● | ● | ● | - | - | - | ● 后桥差速锁 | ● 可开启全景天窗 | - | ● 铝合金 | - | - | ● | ● | ● | ● | ● | ● 遥控钥匙 | ● | ● 前排 | ● 真皮 | ● 手动上下+前后调节 | ● | - | ○ | - | ● 彩色 | - | ● 真皮 ○ 皮/Alcantara混搭 | - | ● 前后调节 ● 靠背调节 ● 高低调节(4向) ● 腰部支撑(4向) | ● 前后调节 ● 靠背调节 ● 腰部支撑(4向) | 主● / 副● | ● 加热 ● 按摩 ● 通风(仅驾驶位) | ● 驾驶位 | ● 前后调节 ● 靠背调节 | - | ● 加热 | ● 比例放倒 | 前● / 后● | ● | ● 触控液晶屏 | ● | ● | ● | - | ● USB | - | ● | - | ● 12喇叭 | ○ 卤素 ● LED | ○ 卤素 ● LED | ● | - | ● | ● | - | ● 卤素 | ● | - | ● 64色 | 前● / 后● | ● | ● 电动调节 ● 电动折叠 ● 后视镜记忆 ● 后视镜加热 ● 锁车自动折叠 | ● 自动防眩目 | - | - | ● | ● 主驾驶+照明灯 ● 副驾驶+照明灯 | ● | ● 雨量感应式 | ● 自动空调 | ● | ● | ● | - | 国V | 2.0T 224马力 L4 | 6挡手自一体 | 9.8 | 2.0 | 涡轮增压 | L | 4 | 4 | - | DOHC | - | - | 224 | - | - | 汽油 | 92号 | 直喷 | 铝合金 | 铝合金 | ● | ○ | ● | - | - | - | - | - | - | 6挡手自一体 | 电子驻车 | 全尺寸 | - | - | - | - | - | ● | - | - | ● | - | ● | - | ● 运动 ● 经济 ● 越野 ● 雪地 | ● | - | - | - | - | - | - | ● | ● 固定 | - | ● 8英寸 | - | ○ | - | ● 前排 | - | - | - | ○ | ● 2-3-2 ○ 2-2-2 ○ 2-2-3 | - | - | ● 12.3英寸 | ● | - | - | ● 多媒体系统 ● 导航 ● 电话 ● 空调 ● 天窗 | - | - | ● | - | - | - | ● 前排1个/后排1个 | ● | - | - | ● | - | ● 驾驶位 ○ 全车 | - | - | ○ | ○ | - | - | [6 empty] | 多片离合器 | 双叉臂式独立悬架
198 | 上汽大通MAXUS D90 (停售) | 2019款 | 2019款 2.0T 自动四驱 天狼星 国V | 上汽大通 | 中大型SUV | 汽油 | 2019.06 |  |  |  |  | 165 | 360 |  | 5005*1932*1875 | SUV | 175 | 待查 | - | 1875 | 2950 | - | - | 210 | - | 5 | 7 |  | 75 |  |  |  | 五连杆整体桥式非独立悬架 | 电动助力 | 非承载式 | 255/55 R19 | 255/55 R19 | [14 empty] | 主● / 副● | 前● / 后- | 前● / 后● | - | ● 胎压显示 | - | ● 前排 | ● | ● | ● | ● | ● | ● | ○ | 前● / 后● | ● 360度全景影像 | ● 定速巡航 ○ 自适应巡航 | ● | ● | ● | - | - | - | ○ 后桥差速锁 | ● 电动天窗 ○ 可开启全景天窗 | - | ● 铝合金 | - | - | ● | ● | ● | ● | ● | ● 遥控钥匙 | ● | ● 前排 | ● 真皮 | ● 手动上下+前后调节 | ● | - | ○ | - | ● 彩色 | - | ● 真皮 ○ 皮/Alcantara混搭 | - | ● 前后调节 ● 靠背调节 ● 高低调节(4向) ● 腰部支撑(4向) | ● 前后调节 ● 靠背调节 ○ 腰部支撑(4向) | 主● / 副○ | ○ 加热 ○ 按摩 ○ 通风(仅驾驶位) | ○ 驾驶位 | ● 前后调节 ● 靠背调节 | - | - | ● 比例放倒 | 前● / 后● | ● | ● 触控液晶屏 | ● | ● | ● | - | ● USB | - | ● | - | ● 12喇叭 | ○ 卤素 ● LED | ○ 卤素 ● LED | ● | - | ● | ● | - | ● 卤素 | ● | - | ○ 64色 | 前● / 后● | ● | ● 电动调节 ● 电动折叠 ○ 后视镜记忆 ● 后视镜加热 ● 锁车自动折叠 | ● 手动防眩目 ○ 自动防眩目 | - | - | ● | ● 主驾驶+照明灯 ● 副驾驶+照明灯 | ● | ● 雨量感应式 | ● 自动空调 | ● | ● | ● | - | 国V | 2.0T 224马力 L4 | 6挡手自一体 | 9.8 | 2.0 | 涡轮增压 | L | 4 | 4 | - | DOHC | - | - | 224 | - | - | 汽油 | 92号 | 直喷 | 铝合金 | 铝合金 | ● | ○ | ● | - | - | - | - | - | - | 6挡手自一体 | 电子驻车 | 非全尺寸 | - | - | - | - | - | ○ | - | - | ○ | - | ● | - | ● 运动 ● 经济 ● 越野 ● 雪地 | - | - | - | - | - | - | - | ● | ● 固定 | - | ● 8英寸 | - | ○ | - | ○ 前排 | - | - | - | ○ | ● 2-3-2 ○ 2-2-2 ○ 2-2-3 | - | - | ● 12.3英寸 | ● | - | ○ 支持CarPlay ○ 原厂互联/映射 | ● 多媒体系统 ● 导航 ● 电话 ● 空调 ● 天窗 | - | - | ● | - | - | - | ● 前排1个/后排1个 | ● | - | - | ● | - | ● 驾驶位 ○ 全车 | - | - | ○ | ○ | - | - | [6 empty] | 多片离合器 | 双叉臂式独立悬架
441 | 上汽大通MAXUS V90 | 2.0升 涡轮增压 148马力 | 2019款 2.0T 自动智达后驱单胎长轴高顶12座 | 上汽大通 | 轻客 | 柴油 | 2019.07 |  |  |  |  | 109 | 375 |  | 5546×2062×2545 | 客车 | 150 | - | - | 2545 | 3366 | - | - | - | - | 5 | 12 | 侧滑门 | 80 | - | - | 自动变速箱(AT) | 非独立悬架 | 液压助力 | 承载式 | 235/65 R16 | 235/65 R16 | [14 empty] | 主● / 副● | - | - | - | ○ | - | ● 主驾驶位 | - | ● | ● | ● | ● | ● | ○ | 前● / 后● | ● 倒车影像 | ● 定速巡航 ○ 自适应巡航 | - | ● | - | - | - | - | - | - | - | ● 铝合金 | - | ● 手动 | - | - | - | - | ● | ● 遥控钥匙 | ○ | ○ | ● 塑料 | - | ● | - | - | - | ● | - | ● 织物 ○ 仿皮 | - | ● 前后调节 ● 靠背调节 | - | - | - | - | - | - | - | - | - | - | ● 触控液晶屏 | - | - | ● | - | ● USB ● AUX | - | - | - | ● 4-5喇叭 | ● 卤素 ○ LED | ● 卤素 ○ LED | - | - | ○ | - | - | ● | ● | - | - | 前● / 后- | - | ● 电动调节 ● 后视镜加热 | ● 手动防眩目 | - | - | ● | - | - | ○ 雨量感应式 | ● 手动空调 | ○ | ○ | - | - | 国VI | 2.0T 148马力 L4 | 6挡自动 | - | 2.0 | 涡轮增压 | L | 4 | 4 | - | DOHC | - | - | 148 | 3500 | 1500-2400 | 柴油 | 0号 | 直喷 | 未知 | 未知 | ○ | - | -
439 | 上汽大通MAXUS V90 | 2.0升 涡轮增压 148马力 | 2019款 2.0T 自动智达后驱单胎长轴高顶9座 | 上汽大通 | 轻客 | 柴油 | 2020.08 |  |  |  |  | 109 | 375 |  | 5546×2062×2545 | 客车 | - | - | - | 2545 | 3366 | - | - | - | - | 5 | 9 | 侧滑门 | 80 | - | - | 自动变速箱(AT) | 非独立悬架 | 液压助力 | 承载式 | 235/65 R16 | 235/65 R16 | [14 empty] | 主● / 副● | - | - | - | ● | - | ● 主驾驶位 | - | ● | ● | ● | ● | ● | ○ | 前● / 后● | ● 倒车影像 | ● 定速巡航 ○ 自适应巡航 | - | ● | - | - | - | - | - | - | - | ● 铝合金 | - | ● 手动 | - | - | - | - | ● | ● 遥控钥匙 | ○ | ○ | ● 塑料 | - | ● | - | - | - | ● | - | ● 织物 ○ 仿皮 | - | ● 前后调节 ● 靠背调节 | - | - | - | - | - | - | - | - | - | - | ● 触控液晶屏 | - | - | ● | - | ● USB ● AUX | - | - | - | ● 4-5喇叭 | ● 卤素 ○ LED | ● 卤素 ○ LED | - | - | ○ | - | - | ● | ● | - | - | 前● / 后- | - | ● 电动调节 ● 后视镜加热 | ● 手动防眩目 | - | - | ● | - | - | ○ 雨量感应式 | ● 手动空调 | ○ | ○ | - | - | 国VI | 2.0T 148马力 L4 | 6挡自动 | - | 2.0 | 涡轮增压 | L | 4 | 4 | - | DOHC | - | - | 148 | 3500 | 1500-2400 | 柴油 | 0号 | 直喷 | 未知 | 未知 | ○ | - | -
449 | 上汽大通MAXUS V90 | 2.0升 涡轮增压 148马力 | 2019款 2.0T 自动智达后驱双胎加长轴超高顶15座 | 上汽大通 | 轻客 | 柴油 | 2019.07 |  |  |  |  | 109 | 375 |  | 5940×2110×2740 | 客车 | 150 | - | - | 2740 | 3760 | - | - | - | - | 5 | 15 | 侧滑门 | 80 | - | - | 自动变速箱(AT) | 非独立悬架 | 液压助力 | 承载式 | 195/75 R16 | 195/75 R16 | [14 empty] | 主● / 副● | - | - | - | ○ | - | ● 主驾驶位 | - | ● | ● | ● | ● | ● | ○ | 前● / 后● | ● 倒车影像 | ● 定速巡航 ○ 自适应巡航 | - | ● | - | - | - | - | - | - | - | ● 钢 | - | ● 手动 | - | - | - | - | ● | ● 遥控钥匙 | ○ | ○ | ● 塑料 | - | ● | - | - | - | ● | - | ● 织物 ○ 仿皮 | - | ● 前后调节 ● 靠背调节 | - | - | - | - | - | - | - | - | - | - | ● 触控液晶屏 | - | - | ● | - | ● USB ● AUX | - | - | - | ● 4-5喇叭 | ● 卤素 ○ LED | ● 卤素 ○ LED | - | - | ○ | - | - | ● | ● | - | - | 前● / 后- | - | ● 电动调节 ● 后视镜加热 | ● 手动防眩目 | - | - | ● | - | - | ○ 雨量感应式 | ● 手动空调 | ○ | ○ | - | - | 国VI | 2.0T 148马力 L4 | 6挡自动 | - | 2.0 | 涡轮增压 | L | 4 | 4 | - | DOHC | - | - | 148 | 3500 | 1500-2400 | 柴油 | 0号 | 直喷 | 未知 | 未知 | ○ | - | -
445 | 上汽大通MAXUS V90 | 2.0升 涡轮增压 148马力 | 2019款 2.0T 自动智达后驱双胎加长轴超高顶9座 | 上汽大通 | 轻客 | 柴油 | 2020.08 |  |  |  |  | 109 | 375 |  | 5940×2110×2740 | 客车 | - | - | - | 2740 | 3760 | - | - | - | - | 5 | 9 | 侧滑门 | 80 | - | - | 自动变速箱(AT) | 非独立悬架 | 液压助力 | 承载式 | 195/75 R16 | 195/75 R16 | [14 empty] | 主● / 副● | - | - | - | ● | - | ● 主驾驶位 | - | ● | ● | ● | ● | ● | ○ | 前● / 后● | ● 倒车影像 | ● 定速巡航 ○ 自适应巡航 | - | ● | - | - | - | - | - | - | - | ● 钢 | - | ● 手动 | - | - | - | - | ● | ● 遥控钥匙 | ○ | ○ | ● 塑料 | - | ● | - | - | - | ● | - | ● 织物 ○ 仿皮 | - | ● 前后调节 ● 靠背调节 | - | - | - | - | - | - | - | - | - | - | ● 触控液晶屏 | - | - | ● | - | ● USB ● AUX | - | - | - | ● 4-5喇叭 | ● 卤素 ○ LED | ● 卤素 ○ LED | - | - | ○ | - | - | ● | ● | - | - | 前● / 后- | - | ● 电动调节 ● 后视镜加热 | ● 手动防眩目 | - | - | ● | - | - | ○ 雨量感应式 | ● 手动空调 | ○ | ○ | - | - | 国VI | 2.0T 148马力 L4 | 6挡自动 | - | 2.0 | 涡轮增压 | L | 4 | 4 | - | DOHC | - | - | 148 | 3500 | 1500-2400 | 柴油 | 0号 | 直喷 | 未知 | 未知 | ○ | - | -
447 | 上汽大通MAXUS V90 | 2.0升 涡轮增压 148马力 | 2019款 2.0T 自动智达后驱双胎加长轴高顶15座 | 上汽大通 | 轻客 | 柴油 | 2019.07 |  |  |  |  | 109 | 375 |  | 5940×2110×2525 | 客车 | 150 | - | - | 2525 | 3760 | - | - | - | - | 5 | 15 | 侧滑门 | 80 | - | - | 自动变速箱(AT) | 非独立悬架 | 液压助力 | 承载式 | 195/75 R16 | 195/75 R16 | [14 empty] | 主● / 副● | - | - | - | ○ | - | ● 主驾驶位 | - | ● | ● | ● | ● | ● | ○ | 前● / 后● | ● 倒车影像 | ● 定速巡航 ○ 自适应巡航 | - | ● | - | - | - | - | - | - | - | ● 钢 | - | ● 手动 | - | - | - | - | ● | ● 遥控钥匙 | ○ | ○ | ● 塑料 | - | ● | - | - | - | ● | - | ● 织物 ○ 仿皮 | - | ● 前后调节 ● 靠背调节 | - | - | - | - | - | - | - | - | - | - | ● 触控液晶屏 | - | - | ● | - | ● USB ● AUX | - | - | - | ● 4-5喇叭 | ● 卤素 ○ LED | ● 卤素 ○ LED | - | - | ○ | - | - | ● | ● | - | - | 前● / 后- | - | ● 电动调节 ● 后视镜加热 | ● 手动防眩目 | - | - | ● | - | - | ○ 雨量感应式 | ● 手动空调 | ○ | ○ | - | - | 国VI | 2.0T 148马力 L4 | 6挡自动 | - | 2.0 | 涡轮增压 | L | 4 | 4 | - | DOHC | - | - | 148 | 3500 | 1500-2400 | 柴油 | 0号 | 直喷 | 未知 | 未知 | ○ | - | -
443 | 上汽大通MAXUS V90 | 2.0升 涡轮增压 148马力 | 2019款 2.0T 自动智达后驱双胎加长轴高顶9座 | 上汽大通 | 轻客 | 柴油 | 2020.08 |  |  |  |  | 109 | 375 |  | 5940×2110×2525 | 客车 | - | - | - | 2525 | 3760 | - | - | - | - | 5 | 9 | 侧滑门 | 80 | - | - | 自动变速箱(AT) | 非独立悬架 | 液压助力 | 承载式 | 195/75 R16 | 195/75 R16 | [14 empty] | 主● / 副● | - | - | - | ● | - | ● 主驾驶位 | - | ● | ● | ● | ● | ● | ○ | 前● / 后● | ● 倒车影像 | ● 定速巡航 ○ 自适应巡航 | - | ● | - | - | - | - | - | - | - | ● 钢 | - | ● 手动 | - | - | - | - | ● | ● 遥控钥匙 | ○ | ○ | ● 塑料 | - | ● | - | - | - | ● | - | ● 织物 ○ 仿皮 | - | ● 前后调节 ● 靠背调节 | - | - | - | - | - | - | - | - | - | - | ● 触控液晶屏 | - | - | ● | - | ● USB ● AUX | - | - | - | ● 4-5喇叭 | ● 卤素 ○ LED | ● 卤素 ○ LED | - | - | ○ | - | - | ● | ● | - | - | 前● / 后- | - | ● 电动调节 ● 后视镜加热 | ● 手动防眩目 | - | - | ● | - | - | ○ 雨量感应式 | ● 手动空调 | ○ | ○ | - | - | 国VI | 2.0T 148马力 L4 | 6挡自动 | - | 2.0 | 涡轮增压 | L | 4 | 4 | - | DOHC | - | - | 148 | 3500 | 1500-2400 | 柴油 | 0号 | 直喷 | 未知 | 未知 | ○ | - | -
461 | 上汽大通MAXUS V90 | 2.0升 涡轮增压 148马力 | 2019款 2.0T 自动智多星后驱单胎加长轴超高顶7座 | 上汽大通 | 轻客 | 柴油 | 2019.07 |  |  |  |  | 109 | 375 |  | 5940×2062×2735 | 客车 | 150 | - | - | 2735 | 3760 | - | - | - | - | 5 | 7 | 侧滑门 | 80 | - | - | 自动变速箱(AT) | 非独立悬架 | 液压助力 | 承载式 | 235/65 R16 | 235/65 R16 | [14 empty] | 主● / 副● | - | - | - | ● | - | ● 主驾驶位 | - | ● | ● | ● | ● | ● | ○ | 前● / 后● | ○ 倒车影像 | ● 定速巡航 ○ 自适应巡航 | - | ● | - | - | - | - | - | - | - | ● 铝合金 | - | ● 手动 | - | - | - | - | ● | ● 遥控钥匙 | ○ | ○ | ● 塑料 | - | ● | - | - | - | ● | - | ● 织物 | - | ● 前后调节 ● 靠背调节 | - | - | - | - | - | - | - | - | - | - | ○ 触控液晶屏 | - | - | ● | - | ● USB ● AUX | - | - | - | ● 4-5喇叭 | ● 卤素 ○ LED | ● 卤素 ○ LED | - | - | ○ | - | - | ● | ● | - | - | 前● / 后- | - | ● 电动调节 ● 后视镜加热 | ● 手动防眩目 | - | - | ● | - | - | ○ 雨量感应式 | ● 手动空调 | ○ | ○ | - | - | 国VI | 2.0T 148马力 L4 | 6挡自动 | - | 2.0 | 涡轮增压 | L | 4 | 4 | - | DOHC | - | - | 148 | 3500 | 1500-2400 | 柴油 | 0号 | 直喷 | 未知 | 未知 | ○ | - | -
459 | 上汽大通MAXUS V90 | 2.0升 涡轮增压 148马力 | 2019款 2.0T 自动智多星后驱单胎加长轴高顶7座 | 上汽大通 | 轻客 | 柴油 | 2019.07 |  |  |  |  | 109 | 375 |  | 5940×2062×2520 | 客车 | 150 | - | - | 2520 | 3760 | - | - | - | - | 5 | 7 | 侧滑门 | 80 | - | - | 自动变速箱(AT) | 非独立悬架 | 液压助力 | 承载式 | 235/65 R16 | 235/65 R16 | [14 empty] | 主● / 副● | - | - | - | ● | - | ● 主驾驶位 | - | ● | ● | ● | ● | ● | ○ | 前● / 后● | ○ 倒车影像 | ● 定速巡航 ○ 自适应巡航 | - | ● | - | - | - | - | - | - | - | ● 铝合金 | - | ● 手动 | - | - | - | - | ● | ● 遥控钥匙 | ○ | ○ | ● 塑料 | - | ● | - | - | - | ● | - | ● 织物 | - | ● 前后调节 ● 靠背调节 | - | - | - | - | - | - | - | - | - | - | ○ 触控液晶屏 | - | - | ● | - | ● USB ● AUX | - | - | - | ● 4-5喇叭 | ● 卤素 ○ LED | ● 卤素 ○ LED | - | - | ○ | - | - | ● | ● | - | - | 前● / 后- | - | ● 电动调节 ● 后视镜加热 | ● 手动防眩目 | - | - | ● | - | - | ○ 雨量感应式 | ● 手动空调 | ○ | ○ | - | - | 国VI | 2.0T 148马力 L4 | 6挡自动 | - | 2.0 | 涡轮增压 | L | 4 | 4 | - | DOHC | - | - | 148 | 3500 | 1500-2400 | 柴油 | 0号 | 直喷 | 未知 | 未知 | ○ | - | -
457 | 上汽大通MAXUS V90 | 2.0升 涡轮增压 148马力 | 2019款 2.0T 自动智多星后驱单胎长轴高顶7座 | 上汽大通 | 轻客 | 柴油 | 2019.07 |  |  |  |  | 109 | 375 |  | 5546×2062×2535 | 客车 | 150 | - | - | 2535 | 3366 | - | - | - | - | 5 | 7 | 侧滑门 | 80 | - | - | 自动变速箱(AT) | 非独立悬架 | 液压助力 | 承载式 | 235/65 R16 | 235/65 R16 | [14 empty] | 主● / 副● | - | - | - | ● | - | ● 主驾驶位 | - | ● | ● | ● | ● | ● | ○ | 前● / 后● | ○ 倒车影像 | ● 定速巡航 ○ 自适应巡航 | - | ● | - | - | - | - | - | - | - | ● 铝合金 | - | ● 手动 | - | - | - | - | ● | ● 遥控钥匙 | ○ | ○ | ● 塑料 | - | ● | - | - | - | ● | - | ● 织物 | - | ● 前后调节 ● 靠背调节 | - | - | - | - | - | - | - | - | - | - | ○ 触控液晶屏 | - | - | ● | - | ● USB ● AUX | - | - | - | ● 4-5喇叭 | ● 卤素 ○ LED | ● 卤素 ○ LED | - | - | ○ | - | - | ● | ● | - | - | 前● / 后- | - | ● 电动调节 ● 后视镜加热 | ● 手动防眩目 | - | - | ● | - | - | ○ 雨量感应式 | ● 手动空调 | ○ | ○ | - | - | 国VI | 2.0T 148马力 L4 | 6挡自动 | - | 2.0 | 涡轮增压 | L | 4 | 4 | - | DOHC | - | - | 148 | 3500 | 1500-2400 | 柴油 | 0号 | 直喷 | 未知 | 未知 | ○ | - | -
272 | 上汽大通MAXUS RG10 (停售) | 2019款 | 2019款 2.0TGI 升顶露营车阳光版 | [15 empty] | - | [32 empty] | - | - | - | - | - | - | - | - | - | - | - | - | - | - | - | - | - | - | - | - | - | - | - | - | - | - | - | - | - | - | - | - | - | - | - | - | - | - | - | - | - | - | - | - | - | - | - | - | - | - | - | - | - | - | - | - | - | - | - | - | - | - | - | - | - | - | - | - | - | - | - | - | - | - | - | - | - | - | - | - | - | - | - | - | - | - | - | - | - | - | - | - | - | - | [21 empty] | - | - | - | [9 empty] | - | - | - | - | - | - | - | - | - | - | - | - | - | - | - | - | - | - | - | - | - | - | - | - | - | - | - | - | - | - | - | - | - | - | - | - | - | - | - | - | - | - | - | - | - | - | - | - | - | - | - | - | - | - | - | - | - | - | -
110 | 上汽大通MAXUS T70 | 2.0升 涡轮增压 163马力 | 2019款 2.0T柴油手动两驱豪华型长厢高底盘 | 上汽大通 | 皮卡 | 柴油 | 2019.06 |  |  |  |  | 120 | 375 |  | 5680×1900×1809 | 皮卡 | - | - | - | 1809 | 3470 | - | - | - | - | 4 | 5 | 平开门 | - | 1800x1510x530 | - | 手动变速箱(MT) | 全渐变式钢板弹簧非独立悬架 | 未知 | 非承载式 | 245/65 R17 | 245/65 R17 | [14 empty] | 主● / 副● | - | - | - | ● | - | ● 主驾驶位 | - | ● | ● | ● | ● | ● | - | 前- / 后● | ● 倒车影像 ○ 360度全景影像 | ● 定速巡航 | - | ● | ● | - | - | - | ○ 后桥差速锁 | ○ 电动天窗 | - | ● 铝合金 | - | - | - | - | - | - | ● | ● 遥控钥匙 | ● | ● | ● 塑料 | ● 手动上下调节 | ● | - | - | - | ● | - | ● 仿皮 | - | ● 前后调节 ● 靠背调节 ● 高低调节(2向) | ● 前后调节 ● 靠背调节 | 主● / 副- | ○ 加热 | - | - | - | - | - | 前● / 后- | - | ● 触控液晶屏 | - | - | ● | - | ● USB | - | - | - | - | ● 卤素 | ● 卤素 | ● | - | ● | - | - | ● | ● | - | - | 前● / 后● | ● | ● 电动调节 ● 后视镜加热 | ● 手动防眩目 | - | - | - | ● | - | ● 雨量感应式 | ● 自动空调 | - | ● | - | - | 国VI | 2.0T 163马力 L4 | 6挡手动 | - | 2.0 | 涡轮增压 | L | 4 | 4 | - | DOHC | - | - | 163 | - | - | 柴油 | 0号 | 直喷 | 未知 | 未知 | - | - | -
106 | 上汽大通MAXUS T70 | 2.0升 涡轮增压 163马力 | 2019款 2.0T柴油手动两驱精英型标厢高底盘 | 上汽大通 | 皮卡 | 柴油 | 2019.06 |  |  |  |  | 120 | 375 |  | 5365×1900×1809 | 皮卡 | - | - | - | 1809 | 3155 | - | - | - | - | 4 | 5 | 平开门 | - | 1485x1510x530 | - | 手动变速箱(MT) | 全渐变式钢板弹簧非独立悬架 | 未知 | 非承载式 | 245/70 R16 | 245/70 R16 | [14 empty] | 主● / 副● | - | - | - | ○ | - | ● 主驾驶位 | - | ● | ● | ● | ● | ● | - | 前- / 后● | ● 倒车影像 | ● 定速巡航 | - | ● | ● | - | - | - | ○ 后桥差速锁 | ○ 电动天窗 | - | ● 铝合金 | - | - | - | - | - | - | ● | ● 遥控钥匙 | ○ | ○ | ● 塑料 | ● 手动上下调节 | ● | - | - | - | ● | - | ● 仿皮 | - | ● 前后调节 ● 靠背调节 ● 高低调节(2向) | ● 前后调节 ● 靠背调节 | - | ○ 加热 | - | - | - | - | - | 前● / 后- | - | ● 触控液晶屏 | - | - | ● | - | ● USB | - | - | - | - | ● 卤素 | ● 卤素 | ● | - | ● | - | - | ● | ● | - | - | 前● / 后● | ● | ● 电动调节 ● 后视镜加热 | ● 手动防眩目 | - | - | - | ● | - | ● 雨量感应式 | ● 自动空调 | - | - | - | - | 国VI | 2.0T 163马力 L4 | 6挡手动 | - | 2.0 | 涡轮增压 | L | 4 | 4 | - | DOHC | - | - | 163 | - | - | 柴油 | 0号 | 直喷 | 未知 | 未知 | - | - | -
107 | 上汽大通MAXUS T70 | 2.0升 涡轮增压 163马力 | 2019款 2.0T柴油手动两驱精英型长厢高底盘 | 上汽大通 | 皮卡 | 柴油 | 2019.06 |  |  |  |  | 120 | 375 |  | 5680×1900×1809 | 皮卡 | - | - | - | 1809 | 3470 | - | - | - | - | 4 | 5 | 平开门 | - | 1800x1510x530 | - | 手动变速箱(MT) | 全渐变式钢板弹簧非独立悬架 | 未知 | 非承载式 | 245/70 R16 | 245/70 R16 | [14 empty] | 主● / 副● | - | - | - | ○ | - | ● 主驾驶位 | - | ● | ● | ● | ● | ● | - | 前- / 后● | ● 倒车影像 | ● 定速巡航 | - | ● | ● | - | - | - | ○ 后桥差速锁 | ○ 电动天窗 | - | ● 铝合金 | - | - | - | - | - | - | ● | ● 遥控钥匙 | ○ | ○ | ● 塑料 | ● 手动上下调节 | ● | - | - | - | ● | - | ● 仿皮 | - | ● 前后调节 ● 靠背调节 ● 高低调节(2向) | ● 前后调节 ● 靠背调节 | - | ○ 加热 | - | - | - | - | - | 前● / 后- | - | ● 触控液晶屏 | - | - | ● | - | ● USB | - | - | - | - | ● 卤素 | ● 卤素 | ● | - | ● | - | - | ● | ● | - | - | 前● / 后● | ● | ● 电动调节 ● 后视镜加热 | ● 手动防眩目 | - | - | - | ● | - | ● 雨量感应式 | ● 自动空调 | - | - | - | - | 国VI | 2.0T 163马力 L4 | 6挡手动 | - | 2.0 | 涡轮增压 | L | 4 | 4 | - | DOHC | - | - | 163 | - | - | 柴油 | 0号 | 直喷 | 未知 | 未知 | - | - | -
102 | 上汽大通MAXUS T70 | 2.0升 涡轮增压 163马力 | 2019款 2.0T柴油手动两驱舒享型标厢高底盘 | 上汽大通 | 皮卡 | 柴油 | 2019.06 |  |  |  |  | 120 | 375 |  | 5365×1900×1809 | 皮卡 | - | - | - | 1809 | 3155 | - | - | - | - | 4 | 5 | 平开门 | - | 1485x1510x530 | - | 手动变速箱(MT) | 全渐变式钢板弹簧非独立悬架 | 未知 | 非承载式 | 245/70 R16 | 245/70 R16 | [14 empty] | 主● / 副○ | - | - | - | - | - | ● 主驾驶位 | - | ● | ● | - | - | - | - | 前- / 后● | ○ 倒车影像 | ● 定速巡航 | - | - | - | - | - | - | ○ 后桥差速锁 | - | - | ● 铝合金 | - | - | - | - | - | - | ● | ● 遥控钥匙 | - | - | ● 塑料 | ● 手动上下调节 | ● | - | - | - | ● | - | ● 仿皮 | - | ● 前后调节 ● 靠背调节 ● 高低调节(2向) | ● 前后调节 ● 靠背调节 | - | - | - | - | - | - | - | 前● / 后- | - | ● 触控液晶屏 | - | - | ● | - | ● USB | - | - | - | - | ● 卤素 | ● 卤素 | ● | - | ● | - | - | ● | ● | - | - | 前● / 后● | - | ● 电动调节 | ● 手动防眩目 | - | - | - | ● | - | ● 雨量感应式 | ● 手动空调 | - | - | - | - | 国VI | 2.0T 163马力 L4 | 6挡手动 | - | 2.0 | 涡轮增压 | L | 4 | 4 | - | DOHC | - | - | 163 | - | - | 柴油 | 0号 | 直喷 | 未知 | 未知 | - | - | -
103 | 上汽大通MAXUS T70 | 2.0升 涡轮增压 163马力 | 2019款 2.0T柴油手动两驱舒享型长厢高底盘 | 上汽大通 | 皮卡 | 柴油 | 2019.06 |  |  |  |  | 120 | 375 |  | 5680×1900×1809 | 皮卡 | - | - | - | 1809 | 3470 | - | - | - | - | 4 | 5 | 平开门 | - | 1800x1510x530 | - | 手动变速箱(MT) | 全渐变式钢板弹簧非独立悬架 | 未知 | 非承载式 | 245/70 R16 | 245/70 R16 | [14 empty] | 主● / 副○ | - | - | - | - | - | ● 主驾驶位 | - | ● | ● | - | - | - | - | 前- / 后● | ○ 倒车影像 | ● 定速巡航 | - | - | - | - | - | - | ○ 后桥差速锁 | - | - | ● 铝合金 | - | - | - | - | - | - | ● | ● 遥控钥匙 | - | - | ● 塑料 | ● 手动上下调节 | ● | - | - | - | ● | - | ● 仿皮 | - | ● 前后调节 ● 靠背调节 ● 高低调节(2向) | ● 前后调节 ● 靠背调节 | - | - | - | - | - | - | - | 前● / 后- | - | ● 触控液晶屏 | - | - | ● | - | ● USB | - | - | - | - | ● 卤素 | ● 卤素 | ● | - | ● | - | - | ● | ● | - | - | 前● / 后● | - | ● 电动调节 | ● 手动防眩目 | - | - | - | ● | - | ● 雨量感应式 | ● 手动空调 | - | - | - | - | 国VI | 2.0T 163马力 L4 | 6挡手动 | - | 2.0 | 涡轮增压 | L | 4 | 4 | - | DOHC | - | - | 163 | - | - | 柴油 | 0号 | 直喷 | 未知 | 未知 | - | - | -
119 | 上汽大通MAXUS T70 | 2.0升 涡轮增压 163马力 | 2019款 2.0T柴油手动四驱豪华型标厢高底盘 | 上汽大通 | 皮卡 | 柴油 | 2019.06 |  |  |  |  | 120 | 375 |  | 5365×1900×1809 | 皮卡 | - | - | - | 1809 | 3155 | - | - | - | - | 4 | 5 | 平开门 | - | 1485x1510x530 | - | 手动变速箱(MT) | 全渐变式钢板弹簧非独立悬架 | 未知 | 非承载式 | 245/65 R17 | 245/65 R17 | [14 empty] | 主● / 副● | - | - | - | ● | - | ● 主驾驶位 | - | ● | ● | ● | ● | ● | - | 前- / 后● | ● 倒车影像 ○ 360度全景影像 | ● 定速巡航 | - | ● | ● | - | - | - | ○ 后桥差速锁 | ○ 电动天窗 | - | ● 铝合金 | - | - | - | - | - | - | ● | ● 遥控钥匙 | ● | ● | ● 塑料 | ● 手动上下调节 | ● | - | - | - | ● | - | ● 仿皮 | - | ● 前后调节 ● 靠背调节 ● 高低调节(2向) | ● 前后调节 ● 靠背调节 | 主● / 副- | ○ 加热 | - | - | - | - | - | 前● / 后- | - | ● 触控液晶屏 | - | - | ● | - | ● USB | - | - | - | - | ● 卤素 | ● 卤素 | ● | - | ● | - | - | ● | ● | - | - | 前● / 后● | ● | ● 电动调节 ● 后视镜加热 | ● 手动防眩目 | - | - | - | ● | - | ● 雨量感应式 | ● 自动空调 | - | ● | - | - | 国VI | 2.0T 163马力 L4 | 6挡手动 | - | 2.0 | 涡轮增压 | L | 4 | 4 | - | DOHC | - | - | 163 | - | - | 柴油 | 0号 | 直喷 | 未知 | 未知 | - | - | -
120 | 上汽大通MAXUS T70 | 2.0升 涡轮增压 163马力 | 2019款 2.0T柴油手动四驱豪华型长厢高底盘 | 上汽大通 | 皮卡 | 柴油 | 2019.06 |  |  |  |  | 120 | 375 |  | 5680×1900×1809 | 皮卡 | - | - | - | 1809 | 3470 | - | - | - | - | 4 | 5 | 平开门 | - | 1800x1510x530 | - | 手动变速箱(MT) | 全渐变式钢板弹簧非独立悬架 | 未知 | 非承载式 | 245/65 R17 | 245/65 R17 | [14 empty] | 主● / 副● | - | - | - | ● | - | ● 主驾驶位 | - | ● | ● | ● | ● | ● | - | 前- / 后● | ● 倒车影像 ○ 360度全景影像 | ● 定速巡航 | - | ● | ● | - | - | - | ○ 后桥差速锁 | ○ 电动天窗 | - | ● 铝合金 | - | - | - | - | - | - | ● | ● 遥控钥匙 | ● | ● | ● 塑料 | ● 手动上下调节 | ● | - | - | - | ● | - | ● 仿皮 | - | ● 前后调节 ● 靠背调节 ● 高低调节(2向) | ● 前后调节 ● 靠背调节 | 主● / 副- | ○ 加热 | - | - | - | - | - | 前● / 后- | - | ● 触控液晶屏 | - | - | ● | - | ● USB | - | - | - | - | ● 卤素 | ● 卤素 | ● | - | ● | - | - | ● | ● | - | - | 前● / 后● | ● | ● 电动调节 ● 后视镜加热 | ● 手动防眩目 | - | - | - | ● | - | ● 雨量感应式 | ● 自动空调 | - | ● | - | - | 国VI | 2.0T 163马力 L4 | 6挡手动 | - | 2.0 | 涡轮增压 | L | 4 | 4 | - | DOHC | - | - | 163 | - | - | 柴油 | 0号 | 直喷 | 未知 | 未知 | - | - | -
115 | 上汽大通MAXUS T70 | 2.0升 涡轮增压 163马力 | 2019款 2.0T柴油手动四驱精英型标厢高底盘 | 上汽大通 | 皮卡 | 柴油 | 2019.06 |  |  |  |  | 120 | 375 |  | 5365×1900×1809 | 皮卡 | - | - | - | 1809 | 3155 | - | - | - | - | 4 | 5 | 平开门 | - | 1485x1510x530 | - | 手动变速箱(MT) | 全渐变式钢板弹簧非独立悬架 | 未知 | 非承载式 | 245/70 R16 | 245/70 R16 | [14 empty] | 主● / 副● | - | - | - | ○ | - | ● 主驾驶位 | - | ● | ● | ● | ● | ● | - | 前- / 后● | ● 倒车影像 | ● 定速巡航 | - | ● | ● | - | - | - | ○ 后桥差速锁 | ○ 电动天窗 | - | ● 铝合金 | - | - | - | - | - | - | ● | ● 遥控钥匙 | ○ | ○ | ● 塑料 | ● 手动上下调节 | ● | - | - | - | ● | - | ● 仿皮 | - | ● 前后调节 ● 靠背调节 ● 高低调节(2向) | ● 前后调节 ● 靠背调节 | - | ○ 加热 | - | - | - | - | - | 前● / 后- | - | ● 触控液晶屏 | - | - | ● | - | ● USB | - | - | - | - | ● 卤素 | ● 卤素 | ● | - | ● | - | - | ● | ● | - | - | 前● / 后● | ● | ● 电动调节 ● 后视镜加热 | ● 手动防眩目 | - | - | - | ● | - | ● 雨量感应式 | ● 自动空调 | - | - | - | - | 国VI | 2.0T 163马力 L4 | 6挡手动 | - | 2.0 | 涡轮增压 | L | 4 | 4 | - | DOHC | - | - | 163 | - | - | 柴油 | 0号 | 直喷 | 未知 | 未知 | - | - | -
116 | 上汽大通MAXUS T70 | 2.0升 涡轮增压 163马力 | 2019款 2.0T柴油手动四驱精英型长厢高底盘 | 上汽大通 | 皮卡 | 柴油 | 2019.06 |  |  |  |  | 120 | 375 |  | 5680×1900×1809 | 皮卡 | - | - | - | 1809 | 3470 | - | - | - | - | 4 | 5 | 平开门 | - | 1800x1510x530 | - | 手动变速箱(MT) | 全渐变式钢板弹簧非独立悬架 | 未知 | 非承载式 | 245/70 R16 | 245/70 R16 | [14 empty] | 主● / 副● | - | - | - | ○ | - | ● 主驾驶位 | - | ● | ● | ● | ● | ● | - | 前- / 后● | ● 倒车影像 | ● 定速巡航 | - | ● | ● | - | - | - | ○ 后桥差速锁 | ○ 电动天窗 | - | ● 铝合金 | - | - | - | - | - | - | ● | ● 遥控钥匙 | ○ | ○ | ● 塑料 | ● 手动上下调节 | ● | - | - | - | ● | - | ● 仿皮 | - | ● 前后调节 ● 靠背调节 ● 高低调节(2向) | ● 前后调节 ● 靠背调节 | - | ○ 加热 | - | - | - | - | - | 前● / 后- | - | ● 触控液晶屏 | - | - | ● | - | ● USB | - | - | - | - | ● 卤素 | ● 卤素 | ● | - | ● | - | - | ● | ● | - | - | 前● / 后● | ● | ● 电动调节 ● 后视镜加热 | ● 手动防眩目 | - | - | - | ● | - | ● 雨量感应式 | ● 自动空调 | - | - | - | - | 国VI | 2.0T 163马力 L4 | 6挡手动 | - | 2.0 | 涡轮增压 | L | 4 | 4 | - | DOHC | - | - | 163 | - | - | 柴油 | 0号 | 直喷 | 未知 | 未知 | - | - | -
111 | 上汽大通MAXUS T70 | 2.0升 涡轮增压 163马力 | 2019款 2.0T柴油手动四驱舒享型标厢高底盘 | 上汽大通 | 皮卡 | 柴油 | 2019.06 |  |  |  |  | 120 | 375 |  | 5365×1900×1809 | 皮卡 | - | - | - | 1809 | 3155 | - | - | - | - | 4 | 5 | 平开门 | - | 1485x1510x530 | - | 手动变速箱(MT) | 全渐变式钢板弹簧非独立悬架 | 未知 | 非承载式 | 245/70 R16 | 245/70 R16 | [14 empty] | 主● / 副○ | - | - | - | - | - | ● 主驾驶位 | - | ● | ● | - | - | - | - | 前- / 后● | ○ 倒车影像 | ● 定速巡航 | - | - | - | - | - | - | ○ 后桥差速锁 | - | - | ● 铝合金 | - | - | - | - | - | - | ● | ● 遥控钥匙 | - | - | ● 塑料 | ● 手动上下调节 | ● | - | - | - | ● | - | ● 仿皮 | - | ● 前后调节 ● 靠背调节 ● 高低调节(2向) | ● 前后调节 ● 靠背调节 | - | - | - | - | - | - | - | 前● / 后- | - | ● 触控液晶屏 | - | - | ● | - | ● USB | - | - | - | - | ● 卤素 | ● 卤素 | ● | - | ● | - | - | ● | ● | - | - | 前● / 后● | - | ● 电动调节 | ● 手动防眩目 | - | - | - | ● | - | ● 雨量感应式 | ● 手动空调 | - | - | - | - | 国VI | 2.0T 163马力 L4 | 6挡手动 | - | 2.0 | 涡轮增压 | L | 4 | 4 | - | DOHC | - | - | 163 | - | - | 柴油 | 0号 | 直喷 | 未知 | 未知 | - | - | -
112 | 上汽大通MAXUS T70 | 2.0升 涡轮增压 163马力 | 2019款 2.0T柴油手动四驱舒享型长厢高底盘 | 上汽大通 | 皮卡 | 柴油 | 2019.06 |  |  |  |  | 120 | 375 |  | 5680×1900×1809 | 皮卡 | - | - | - | 1809 | 3470 | - | - | - | - | 4 | 5 | 平开门 | - | 1800x1510x530 | - | 手动变速箱(MT) | 全渐变式钢板弹簧非独立悬架 | 未知 | 非承载式 | 245/70 R16 | 245/70 R16 | [14 empty] | 主● / 副○ | - | - | - | - | - | ● 主驾驶位 | - | ● | ● | - | - | - | - | 前- / 后● | ○ 倒车影像 | ● 定速巡航 | - | - | - | - | - | - | ○ 后桥差速锁 | - | - | ● 铝合金 | - | - | - | - | - | - | ● | ● 遥控钥匙 | - | - | ● 塑料 | ● 手动上下调节 | ● | - | - | - | ● | - | ● 仿皮 | - | ● 前后调节 ● 靠背调节 ● 高低调节(2向) | ● 前后调节 ● 靠背调节 | - | - | - | - | - | - | - | 前● / 后- | - | ● 触控液晶屏 | - | - | ● | - | ● USB | - | - | - | - | ● 卤素 | ● 卤素 | ● | - | ● | - | - | ● | ● | - | - | 前● / 后● | - | ● 电动调节 | ● 手动防眩目 | - | - | - | ● | - | ● 雨量感应式 | ● 手动空调 | - | - | - | - | 国VI | 2.0T 163马力 L4 | 6挡手动 | - | 2.0 | 涡轮增压 | L | 4 | 4 | - | DOHC | - | - | 163 | - | - | 柴油 | 0号 | 直喷 | 未知 | 未知 | - | - | -
108 | 上汽大通MAXUS T70 | 2.0升 涡轮增压 163马力 | 2019款 2.0T柴油自动两驱精英型标厢高底盘 | 上汽大通 | 皮卡 | 柴油 | 2019.06 |  |  |  |  | 120 | 375 |  | 5365×1900×1809 | 皮卡 | - | - | - | 1809 | 3155 | - | - | - | - | 4 | 5 | 平开门 | - | 1485x1510x530 | - | 自动变速箱(AT) | 全渐变式钢板弹簧非独立悬架 | 未知 | 非承载式 | 245/70 R16 | 245/70 R16 | [14 empty] | 主● / 副● | - | - | - | ○ | - | ● 主驾驶位 | - | ● | ● | ● | ● | ● | - | 前- / 后● | ● 倒车影像 | ● 定速巡航 | - | ● | ● | - | - | - | ○ 后桥差速锁 | ○ 电动天窗 | - | ● 铝合金 | - | - | - | - | - | - | ● | ● 遥控钥匙 | ○ | ○ | ● 塑料 | ● 手动上下调节 | ● | - | - | - | ● | - | ● 仿皮 | - | ● 前后调节 ● 靠背调节 ● 高低调节(2向) | ● 前后调节 ● 靠背调节 | - | ○ 加热 | - | - | - | - | - | 前● / 后- | - | ● 触控液晶屏 | - | - | ● | - | ● USB | - | - | - | - | ● 卤素 | ● 卤素 | ● | - | ● | - | - | ● | ● | - | - | 前● / 后● | ● | ● 电动调节 ● 后视镜加热 | ● 手动防眩目 | - | - | - | ● | - | ● 雨量感应式 | ● 自动空调 | - | - | - | - | 国VI | 2.0T 163马力 L4 | 6挡自动 | - | 2.0 | 涡轮增压 | L | 4 | 4 | - | DOHC | - | - | 163 | - | - | 柴油 | 0号 | 直喷 | 未知 | 未知 | - | - | -
109 | 上汽大通MAXUS T70 | 2.0升 涡轮增压 163马力 | 2019款 2.0T柴油自动两驱精英型长厢高底盘 | 上汽大通 | 皮卡 | 柴油 | 2019.06 |  |  |  |  | 120 | 375 |  | 5680×1900×1809 | 皮卡 | - | - | - | 1809 | 3470 | - | - | - | - | 4 | 5 | 平开门 | - | 1800x1510x530 | - | 自动变速箱(AT) | 全渐变式钢板弹簧非独立悬架 | 未知 | 非承载式 | 245/70 R16 | 245/70 R16 | [14 empty] | 主● / 副● | - | - | - | ○ | - | ● 主驾驶位 | - | ● | ● | ● | ● | ● | - | 前- / 后● | ● 倒车影像 | ● 定速巡航 | - | ● | ● | - | - | - | ○ 后桥差速锁 | ○ 电动天窗 | - | ● 铝合金 | - | - | - | - | - | - | ● | ● 遥控钥匙 | ○ | ○ | ● 塑料 | ● 手动上下调节 | ● | - | - | - | ● | - | ● 仿皮 | - | ● 前后调节 ● 靠背调节 ● 高低调节(2向) | ● 前后调节 ● 靠背调节 | - | ○ 加热 | - | - | - | - | - | 前● / 后- | - | ● 触控液晶屏 | - | - | ● | - | ● USB | - | - | - | - | ● 卤素 | ● 卤素 | ● | - | ● | - | - | ● | ● | - | - | 前● / 后● | ● | ● 电动调节 ● 后视镜加热 | ● 手动防眩目 | - | - | - | ● | - | ● 雨量感应式 | ● 自动空调 | - | - | - | - | 国VI | 2.0T 163马力 L4 | 6挡自动 | - | 2.0 | 涡轮增压 | L | 4 | 4 | - | DOHC | - | - | 163 | - | - | 柴油 | 0号 | 直喷 | 未知 | 未知 | - | - | -
104 | 上汽大通MAXUS T70 | 2.0升 涡轮增压 163马力 | 2019款 2.0T柴油自动两驱舒享型标厢高底盘 | 上汽大通 | 皮卡 | 柴油 | 2019.06 |  |  |  |  | 120 | 375 |  | 5365×1900×1809 | 皮卡 | - | - | - | 1809 | 3155 | - | - | - | - | 4 | 5 | 平开门 | - | 1485x1510x530 | - | 自动变速箱(AT) | 全渐变式钢板弹簧非独立悬架 | 未知 | 非承载式 | 245/70 R16 | 245/70 R16 | [14 empty] | 主● / 副○ | - | - | - | - | - | ● 主驾驶位 | - | ● | ● | - | - | - | - | 前- / 后● | ○ 倒车影像 | ● 定速巡航 | - | - | - | - | - | - | ○ 后桥差速锁 | - | - | ● 铝合金 | - | - | - | - | - | - | ● | ● 遥控钥匙 | - | - | ● 塑料 | ● 手动上下调节 | ● | - | - | - | ● | - | ● 仿皮 | - | ● 前后调节 ● 靠背调节 ● 高低调节(2向) | ● 前后调节 ● 靠背调节 | - | - | - | - | - | - | - | 前● / 后- | - | ● 触控液晶屏 | - | - | ● | - | ● USB | - | - | - | - | ● 卤素 | ● 卤素 | ● | - | ● | - | - | ● | ● | - | - | 前● / 后● | - | ● 电动调节 | ● 手动防眩目 | - | - | - | ● | - | ● 雨量感应式 | ● 手动空调 | - | - | - | - | 国VI | 2.0T 163马力 L4 | 6挡自动 | - | 2.0 | 涡轮增压 | L | 4 | 4 | - | DOHC | - | - | 163 | - | - | 柴油 | 0号 | 直喷 | 未知 | 未知 | - | - | -
105 | 上汽大通MAXUS T70 | 2.0升 涡轮增压 163马力 | 2019款 2.0T柴油自动两驱舒享型长厢高底盘 | 上汽大通 | 皮卡 | 柴油 | 2019.06 |  |  |  |  | 120 | 375 |  | 5680×1900×1809 | 皮卡 | - | - | - | 1809 | 3470 | - | - | - | - | 4 | 5 | 平开门 | - | 1800x1510x530 | - | 自动变速箱(AT) | 全渐变式钢板弹簧非独立悬架 | 未知 | 非承载式 | 245/70 R16 | 245/70 R16 | [14 empty] | 主● / 副○ | - | - | - | - | - | ● 主驾驶位 | - | ● | ● | - | - | - | - | 前- / 后● | ○ 倒车影像 | ● 定速巡航 | - | - | - | - | - | - | ○ 后桥差速锁 | - | - | ● 铝合金 | - | - | - | - | - | - | ● | ● 遥控钥匙 | - | - | ● 塑料 | ● 手动上下调节 | ● | - | - | - | ● | - | ● 仿皮 | - | ● 前后调节 ● 靠背调节 ● 高低调节(2向) | ● 前后调节 ● 靠背调节 | - | - | - | - | - | - | - | 前● / 后- | - | ● 触控液晶屏 | - | - | ● | - | ● USB | - | - | - | - | ● 卤素 | ● 卤素 | ● | - | ● | - | - | ● | ● | - | - | 前● / 后● | - | ● 电动调节 | ● 手动防眩目 | - | - | - | ● | - | ● 雨量感应式 | ● 手动空调 | - | - | - | - | 国VI | 2.0T 163马力 L4 | 6挡自动 | - | 2.0 | 涡轮增压 | L | 4 | 4 | - | DOHC | - | - | 163 | - | - | 柴油 | 0号 | 直喷 | 未知 | 未知 | - | - | -
121 | 上汽大通MAXUS T70 | 2.0升 涡轮增压 163马力 | 2019款 2.0T柴油自动四驱豪华型标厢高底盘 | 上汽大通 | 皮卡 | 柴油 | 2019.06 |  |  |  |  | 120 | 375 |  | 5365×1900×1809 | 皮卡 | - | - | - | 1809 | 3155 | - | - | - | - | 4 | 5 | 平开门 | - | 1485x1510x530 | - | 自动变速箱(AT) | 全渐变式钢板弹簧非独立悬架 | 未知 | 非承载式 | 245/65 R17 | 245/65 R17 | [14 empty] | 主● / 副● | - | - | - | ● | - | ● 主驾驶位 | - | ● | ● | ● | ● | ● | - | 前- / 后● | ● 倒车影像 ○ 360度全景影像 | ● 定速巡航 | - | ● | ● | - | - | - | ○ 后桥差速锁 | ○ 电动天窗 | - | ● 铝合金 | - | - | - | - | - | - | ● | ● 遥控钥匙 | ● | ● | ● 塑料 | ● 手动上下调节 | ● | - | - | - | ● | - | ● 仿皮 | - | ● 前后调节 ● 靠背调节 ● 高低调节(2向) | ● 前后调节 ● 靠背调节 | 主● / 副- | ○ 加热 | - | - | - | - | - | 前● / 后- | - | ● 触控液晶屏 | - | - | ● | - | ● USB | - | - | - | - | ● 卤素 | ● 卤素 | ● | - | ● | - | - | ● | ● | - | - | 前● / 后● | ● | ● 电动调节 ● 后视镜加热 | ● 手动防眩目 | - | - | - | ● | - | ● 雨量感应式 | ● 自动空调 | - | ● | - | - | 国VI | 2.0T 163马力 L4 | 6挡自动 | - | 2.0 | 涡轮增压 | L | 4 | 4 | - | DOHC | - | - | 163 | - | - | 柴油 | 0号 | 直喷 | 未知 | 未知 | - | - | -
122 | 上汽大通MAXUS T70 | 2.0升 涡轮增压 163马力 | 2019款 2.0T柴油自动四驱豪华型长厢高底盘 | 上汽大通 | 皮卡 | 柴油 | 2019.06 |  |  |  |  | 120 | 375 |  | 5680×1900×1809 | 皮卡 | - | - | - | 1809 | 3470 | - | - | - | - | 4 | 5 | 平开门 | - | 1800x1510x530 | - | 自动变速箱(AT) | 全渐变式钢板弹簧非独立悬架 | 未知 | 非承载式 | 245/65 R17 | 245/65 R17 | [14 empty] | 主● / 副● | - | - | - | ● | - | ● 主驾驶位 | - | ● | ● | ● | ● | ● | - | 前- / 后● | ● 倒车影像 ○ 360度全景影像 | ● 定速巡航 | - | ● | ● | - | - | - | ○ 后桥差速锁 | ○ 电动天窗 | - | ● 铝合金 | - | - | - | - | - | - | ● | ● 遥控钥匙 | ● | ● | ● 塑料 | ● 手动上下调节 | ● | - | - | - | ● | - | ● 仿皮 | - | ● 前后调节 ● 靠背调节 ● 高低调节(2向) | ● 前后调节 ● 靠背调节 | 主● / 副- | ○ 加热 | - | - | - | - | - | 前● / 后- | - | ● 触控液晶屏 | - | - | ● | - | ● USB | - | - | - | - | ● 卤素 | ● 卤素 | ● | - | ● | - | - | ● | ● | - | - | 前● / 后● | ● | ● 电动调节 ● 后视镜加热 | ● 手动防眩目 | - | - | - | ● | - | ● 雨量感应式 | ● 自动空调 | - | ● | - | - | 国VI | 2.0T 163马力 L4 | 6挡自动 | - | 2.0 | 涡轮增压 | L | 4 | 4 | - | DOHC | - | - | 163 | - | - | 柴油 | 0号 | 直喷 | 未知 | 未知 | - | - | -
117 | 上汽大通MAXUS T70 | 2.0升 涡轮增压 163马力 | 2019款 2.0T柴油自动四驱精英型标厢高底盘 | 上汽大通 | 皮卡 | 柴油 | 2019.06 |  |  |  |  | 120 | 375 |  | 5365×1900×1809 | 皮卡 | - | - | - | 1809 | 3155 | - | - | - | - | 4 | 5 | 平开门 | - | 1485x1510x530 | - | 自动变速箱(AT) | 全渐变式钢板弹簧非独立悬架 | 未知 | 非承载式 | 245/70 R16 | 245/70 R16 | [14 empty] | 主● / 副● | - | - | - | ○ | - | ● 主驾驶位 | - | ● | ● | ● | ● | ● | - | 前- / 后● | ● 倒车影像 | ● 定速巡航 | - | ● | ● | - | - | - | ○ 后桥差速锁 | ○ 电动天窗 | - | ● 铝合金 | - | - | - | - | - | - | ● | ● 遥控钥匙 | ○ | ○ | ● 塑料 | ● 手动上下调节 | ● | - | - | - | ● | - | ● 仿皮 | - | ● 前后调节 ● 靠背调节 ● 高低调节(2向) | ● 前后调节 ● 靠背调节 | - | ○ 加热 | - | - | - | - | - | 前● / 后- | - | ● 触控液晶屏 | - | - | ● | - | ● USB | - | - | - | - | ● 卤素 | ● 卤素 | ● | - | ● | - | - | ● | ● | - | - | 前● / 后● | ● | ● 电动调节 ● 后视镜加热 | ● 手动防眩目 | - | - | - | ● | - | ● 雨量感应式 | ● 自动空调 | - | - | - | - | 国VI | 2.0T 163马力 L4 | 6挡自动 | - | 2.0 | 涡轮增压 | L | 4 | 4 | - | DOHC | - | - | 163 | - | - | 柴油 | 0号 | 直喷 | 未知 | 未知 | - | - | -
118 | 上汽大通MAXUS T70 | 2.0升 涡轮增压 163马力 | 2019款 2.0T柴油自动四驱精英型长厢高底盘 | 上汽大通 | 皮卡 | 柴油 | 2019.06 |  |  |  |  | 120 | 375 |  | 5680×1900×1809 | 皮卡 | - | - | - | 1809 | 3470 | - | - | - | - | 4 | 5 | 平开门 | - | 1800x1510x530 | - | 自动变速箱(AT) | 全渐变式钢板弹簧非独立悬架 | 未知 | 非承载式 | 245/70 R16 | 245/70 R16 | [14 empty] | 主● / 副● | - | - | - | ○ | - | ● 主驾驶位 | - | ● | ● | ● | ● | ● | - | 前- / 后● | ● 倒车影像 | ● 定速巡航 | - | ● | ● | - | - | - | ○ 后桥差速锁 | ○ 电动天窗 | - | ● 铝合金 | - | - | - | - | - | - | ● | ● 遥控钥匙 | ○ | ○ | ● 塑料 | ● 手动上下调节 | ● | - | - | - | ● | - | ● 仿皮 | - | ● 前后调节 ● 靠背调节 ● 高低调节(2向) | ● 前后调节 ● 靠背调节 | - | ○ 加热 | - | - | - | - | - | 前● / 后- | - | ● 触控液晶屏 | - | - | ● | - | ● USB | - | - | - | - | ● 卤素 | ● 卤素 | ● | - | ● | - | - | ● | ● | - | - | 前● / 后● | ● | ● 电动调节 ● 后视镜加热 | ● 手动防眩目 | - | - | - | ● | - | ● 雨量感应式 | ● 自动空调 | - | - | - | - | 国VI | 2.0T 163马力 L4 | 6挡自动 | - | 2.0 | 涡轮增压 | L | 4 | 4 | - | DOHC | - | - | 163 | - | - | 柴油 | 0号 | 直喷 | 未知 | 未知 | - | - | -
123 | 上汽大通MAXUS T70 | 2.0升 涡轮增压 163马力 | 2019款 2.0T柴油自动四驱旗舰型标厢高底盘 | 上汽大通 | 皮卡 | 柴油 | 2019.06 |  |  |  |  | 120 | 375 |  | 5365×1900×1845 | 皮卡 | - | - | - | 1845 | 3155 | - | - | - | - | 4 | 5 | 平开门 | - | 1485x1510x530 | - | 自动变速箱(AT) | 全渐变式钢板弹簧非独立悬架 | 未知 | 非承载式 | 245/65 R17 | 245/65 R17 | [14 empty] | 主● / 副● | 前● / 后- | 前● / 后● | - | ● | - | ● 主驾驶位 | - | ● | ● | ● | ● | ● | - | 前- / 后● | ● 360度全景影像 | ● 定速巡航 | - | ● | ● | - | - | - | ○ 后桥差速锁 | ○ 电动天窗 | - | ● 铝合金 | - | - | - | - | - | ● | ● | ● 遥控钥匙 | ● | ● | ● 塑料 | ● 手动上下调节 | ● | - | - | - | ● | - | ● 仿皮 | - | ● 前后调节 ● 靠背调节 ● 高低调节(2向) | ● 前后调节 ● 靠背调节 ● 高低调节(2向) | 主● / 副● | ● 加热 | - | - | - | - | - | 前● / 后- | - | ● 触控液晶屏 | - | - | ● | - | ● USB | - | ● | - | - | ● LED | ● LED | ● | - | ● | - | ● | ● | ● | - | - | 前● / 后● | ● | ● 电动调节 ● 电动折叠 ● 后视镜加热 | ● 自动防眩目 | - | - | - | ● | - | ● 雨量感应式 | ● 自动空调 | - | ● | - | - | 国VI | 2.0T 163马力 L4 | 6挡自动 | - | 2.0 | 涡轮增压 | L | 4 | 4 | - | DOHC | - | - | 163 | - | - | 柴油 | 0号 | 直喷 | 未知 | 未知 | - | - | -
124 | 上汽大通MAXUS T70 | 2.0升 涡轮增压 163马力 | 2019款 2.0T柴油自动四驱旗舰型长厢高底盘 | 上汽大通 | 皮卡 | 柴油 | 2019.06 |  |  |  |  | 120 | 375 |  | 5680×1900×1845 | 皮卡 | - | - | - | 1845 | 3470 | - | - | - | - | 4 | 5 | 平开门 | - | 1800x1510x530 | - | 自动变速箱(AT) | 全渐变式钢板弹簧非独立悬架 | 未知 | 非承载式 | 245/65 R17 | 245/65 R17 | [14 empty] | 主● / 副● | 前● / 后- | 前● / 后● | - | ● | - | ● 主驾驶位 | - | ● | ● | ● | ● | ● | - | 前- / 后● | ● 360度全景影像 | ● 定速巡航 | - | ● | ● | - | - | - | ○ 后桥差速锁 | ○ 电动天窗 | - | ● 铝合金 | - | - | - | - | - | ● | ● | ● 遥控钥匙 | ● | ● | ● 塑料 | ● 手动上下调节 | ● | - | - | - | ● | - | ● 仿皮 | - | ● 前后调节 ● 靠背调节 ● 高低调节(2向) | ● 前后调节 ● 靠背调节 ● 高低调节(2向) | 主● / 副● | ● 加热 | - | - | - | - | - | 前● / 后- | - | ● 触控液晶屏 | - | - | ● | - | ● USB | - | ● | - | - | ● LED | ● LED | ● | - | ● | - | ● | ● | ● | - | - | 前● / 后● | ● | ● 电动调节 ● 电动折叠 ● 后视镜加热 | ● 自动防眩目 | - | - | - | ● | - | ● 雨量感应式 | ● 自动空调 | - | ● | - | - | 国VI | 2.0T 163马力 L4 | 6挡自动 | - | 2.0 | 涡轮增压 | L | 4 | 4 | - | DOHC | - | - | 163 | - | - | 柴油 | 0号 | 直喷 | 未知 | 未知 | - | - | -
113 | 上汽大通MAXUS T70 | 2.0升 涡轮增压 163马力 | 2019款 2.0T柴油自动四驱舒享型标厢高底盘 | 上汽大通 | 皮卡 | 柴油 | 2019.06 |  |  |  |  | 120 | 375 |  | 5365×1900×1809 | 皮卡 | - | - | - | 1809 | 3155 | - | - | - | - | 4 | 5 | 平开门 | - | 1485x1510x530 | - | 自动变速箱(AT) | 全渐变式钢板弹簧非独立悬架 | 未知 | 非承载式 | 245/70 R16 | 245/70 R16 | [14 empty] | 主● / 副○ | - | - | - | - | - | ● 主驾驶位 | - | ● | ● | - | - | - | - | 前- / 后● | ○ 倒车影像 | ● 定速巡航 | - | - | - | - | - | - | ○ 后桥差速锁 | - | - | ● 铝合金 | - | - | - | - | - | - | ● | ● 遥控钥匙 | - | - | ● 塑料 | ● 手动上下调节 | ● | - | - | - | ● | - | ● 仿皮 | - | ● 前后调节 ● 靠背调节 ● 高低调节(2向) | ● 前后调节 ● 靠背调节 | - | - | - | - | - | - | - | 前● / 后- | - | ● 触控液晶屏 | - | - | ● | - | ● USB | - | - | - | - | ● 卤素 | ● 卤素 | ● | - | ● | - | - | ● | ● | - | - | 前● / 后● | - | ● 电动调节 | ● 手动防眩目 | - | - | - | ● | - | ● 雨量感应式 | ● 手动空调 | - | - | - | - | 国VI | 2.0T 163马力 L4 | 6挡自动 | - | 2.0 | 涡轮增压 | L | 4 | 4 | - | DOHC | - | - | 163 | - | - | 柴油 | 0号 | 直喷 | 未知 | 未知 | - | - | -
114 | 上汽大通MAXUS T70 | 2.0升 涡轮增压 163马力 | 2019款 2.0T柴油自动四驱舒享型长厢高底盘 | 上汽大通 | 皮卡 | 柴油 | 2019.06 |  |  |  |  | 120 | 375 |  | 5680×1900×1809 | 皮卡 | - | - | - | 1809 | 3470 | - | - | - | - | 4 | 5 | 平开门 | - | 1800x1510x530 | - | 自动变速箱(AT) | 全渐变式钢板弹簧非独立悬架 | 未知 | 非承载式 | 245/70 R16 | 245/70 R16 | [14 empty] | 主● / 副○ | - | - | - | - | - | ● 主驾驶位 | - | ● | ● | - | - | - | - | 前- / 后● | ○ 倒车影像 | ● 定速巡航 | - | - | - | - | - | - | ○ 后桥差速锁 | - | - | ● 铝合金 | - | - | - | - | - | - | ● | ● 遥控钥匙 | - | - | ● 塑料 | ● 手动上下调节 | ● | - | - | - | ● | - | ● 仿皮 | - | ● 前后调节 ● 靠背调节 ● 高低调节(2向) | ● 前后调节 ● 靠背调节 | - | - | - | - | - | - | - | 前● / 后- | - | ● 触控液晶屏 | - | - | ● | - | ● USB | - | - | - | - | ● 卤素 | ● 卤素 | ● | - | ● | - | - | ● | ● | - | - | 前● / 后● | - | ● 电动调节 | ● 手动防眩目 | - | - | - | ● | - | ● 雨量感应式 | ● 手动空调 | - | - | - | - | 国VI | 2.0T 163马力 L4 | 6挡自动 | - | 2.0 | 涡轮增压 | L | 4 | 4 | - | DOHC | - | - | 163 | - | - | 柴油 | 0号 | 直喷 | 未知 | 未知 | - | - | -
56 | 上汽大通MAXUS T60 | 2.0升 涡轮增压 218马力 | 2019款 2.0T汽油自动两驱高底盘舒享型长厢国VI | 上汽大通 | 皮卡 | 汽油 | 2019.09 |  |  |  |  | 160 | 350 |  | 5680×1900×1809 | 皮卡 | - | - | - | 1809 | 3470 | - | - | 216 | - | 4 | 5 | 平开门 | - | 1800x1510x530 | - | 自动变速箱(AT) | 全渐变式钢板弹簧非独立悬架 | 电动助力 | 非承载式 | 245/70 R16 | 245/70 R16 | [14 empty] | 主● / 副○ | - | - | - | - | - | ● | ● | ● | ● | ● | ● | ● | - | 前- / 后● | ○ 倒车影像 | ● 定速巡航 | - | ● | ● | - | - | - | ○ 后桥差速锁 | - | - | ● 铝合金 | - | - | - | - | - | - | ● | ● 遥控钥匙 | - | - | ● 塑料 | ● 手动上下调节 | ● | - | - | - | ● | - | ● 仿皮 | - | ● 前后调节 ● 靠背调节 ● 高低调节(2向) | ● 前后调节 ● 靠背调节 | - | - | - | - | - | - | - | 前● / 后- | - | ● | - | - | ● | - | ● USB | - | - | - | ● 4-5喇叭 | ● 卤素 | ● 卤素 | - | - | - | - | - | ● | ● | - | - | 前● / 后● | - | ● 电动调节 | ● 手动防眩目 | - | - | - | ● | - | - | ● 自动空调 | - | - | - | - | 国VI | 2.0T 218马力 L4 | 6挡自动 | - | 2.0 | 涡轮增压 | L | 4 | 4 | - | 未知 | - | - | 218 | - | - | 汽油 | 92号 | 直喷 | 铝合金 | 未知 | - | - | ●
1 | 上汽大通MAXUS T60 | 2.4升 143马力 | 2019款 2.4L汽油手动四驱高底盘先锋版长厢 | 上汽大通 | 皮卡 | 汽油 | 2019.09 |  |  |  |  | 105 | 200 |  | 5680×1900×1809 | 皮卡 | - | - | - | 1809 | 3470 | - | - | - | - | 4 | 5 | 平开门 | - | 1800x1510x530 | - | 手动变速箱(MT) | 全渐变式钢板弹簧非独立悬架 | 液压助力 | 非承载式 | 245/70 R16 | 245/70 R16 | [14 empty] | 主● / 副○ | - | - | - | - | - | ● 主驾驶位 | ● | ● | ● | - | - | - | - | 前- / 后● | - | ● 定速巡航 | - | - | - | - | - | - | ○ 后桥差速锁 | - | - | ● 铝合金 | - | - | - | - | - | - | ● | ● 遥控钥匙 | - | - | ● 塑料 | ● 手动上下调节 | ● | - | - | - | ● | - | ● 织物 | - | ● 前后调节 ● 靠背调节 ● 高低调节(2向) | ● 前后调节 ● 靠背调节 | - | - | - | - | - | - | - | 前● / 后- | - | - | - | - | ● | - | ● USB | - | - | - | ● 4-5喇叭 | ● 卤素 | ● 卤素 | - | - | - | - | - | - | ● | - | - | 前● / 后● | - | ● 电动调节 | ● 手动防眩目 | - | - | - | ● | - | - | ● 手动空调 | - | - | - | - | 国V | 2.4L 143马力 L4 | 5挡手动 | - | 2.4 | 自然吸气 | L | 4 | 4 | - | 未知 | - | - | 143 | 5250 | 2500-3000 | 汽油 | 92号 | 多点电喷 | 铝合金 | 未知 | - | - | ●
308 | 上汽大通MAXUS V80 | 2.5升 涡轮增压 136马力 | 2019款 2.5T经典款6挡手动傲运通短轴超低顶10座 | 上汽大通 | 轻客 | 柴油 | 2019.09 |  |  |  |  | 100 | 330 |  | 4950×1998×2070 | 客车 | - | - | - | 2070 | 3100 | - | - | - | - | 5 | 10 | 侧滑门 | 80 | - | - | 手动变速箱(MT) | 钢板弹簧非独立悬架 | 液压助力 | 承载式 | 215/70 R16 | 215/70 R16 | [14 empty] | 主● / 副○ | - | - | - | ○ | - | ● 主驾驶位 ○ 前排 | - | ● | ● | ● | ○ | ○ | - | 前- / 后○ | ○ 倒车影像 | ● 定速巡航 | - | ○ | - | - | - | - | - | - | - | ● 钢 ○ 铝合金 | - | ● 手动 | - | - | - | - | ● | ● 机械钥匙 ○ 遥控钥匙 | - | - | ● 塑料 | - | ● | - | - | - | - | - | ● 织物 | - | ● 前后调节 ● 靠背调节 ● 高低调节(2向) | - | - | - | - | - | - | - | - | 前● / 后- | - | ○ | - | - | ● | - | ● USB ● AUX | - | - | - | - | ● 卤素 | ● 卤素 | ● | - | - | - | - | ● | ● | - | - | 前● / 后- | - | - | ● 手动防眩目 | - | - | - | - | - | - | ● 手动空调 | - | - | - | - | 国V | 2.5T 136马力 L4 | 6挡手动 | - | 2.5 | 涡轮增压 | L | 4 | 4 | - | DOHC | - | - | 136 | 3800 | 1800-2800 | 柴油 | 0号 | 直喷 | 铝合金 | 铸铁 | - | - | -
312 | 上汽大通MAXUS V80 | 2.5升 涡轮增压 136马力 | 2019款 2.5T经典款6挡手动傲运通短轴中顶10座 | 上汽大通 | 轻客 | 柴油 | 2019.09 |  |  |  |  | 100 | 330 |  | 4950×1998×2345 | 客车 | - | - | - | 2345 | 3100 | - | - | - | - | 5 | 10 | 侧滑门 | 80 | - | - | 手动变速箱(MT) | 钢板弹簧非独立悬架 | 液压助力 | 承载式 | 215/75 R16 | 215/75 R16 | [14 empty] | 主● / 副○ | - | - | - | ○ | - | ● 主驾驶位 ○ 前排 | - | ● | ● | ● | ○ | ○ | - | 前- / 后○ | ○ 倒车影像 | ● 定速巡航 | - | ○ | - | - | - | - | - | - | - | ● 钢 ○ 铝合金 | - | ● 手动 | - | - | - | - | ● | ● 机械钥匙 ○ 遥控钥匙 | - | - | ● 塑料 | - | ● | - | - | - | - | - | ● 织物 | - | ● 前后调节 ● 靠背调节 ● 高低调节(2向) | - | - | - | - | - | - | - | - | 前● / 后- | - | ○ | - | - | ● | - | ● USB ● AUX | - | - | - | - | ● 卤素 | ● 卤素 | ● | - | - | - | - | ● | ● | - | - | 前● / 后- | - | - | ● 手动防眩目 | - | - | - | - | - | - | ● 手动空调 | - | - | - | - | 国V | 2.5T 136马力 L4 | 6挡手动 | - | 2.5 | 涡轮增压 | L | 4 | 4 | - | DOHC | - | - | 136 | 3800 | 1800-2800 | 柴油 | 0号 | 直喷 | 铝合金 | 铸铁 | - | - | -
306 | 上汽大通MAXUS V80 | 2.5升 涡轮增压 136马力 | 2019款 2.5T经典款6挡手动傲运通改款短轴超低顶5/6座 | 上汽大通 | 轻客 | 柴油 | 2020.01 |  |  |  |  | 100 | 330 |  | 4950×1998×2070 | 客车 | - | - | - | 2070 | 3100 | - | - | - | - | 5 | 5/6 | 侧滑门 | 80 | - | - | 手动变速箱(MT) | 钢板弹簧非独立悬架 | 液压助力 | 承载式 | 215/70 R16 | 215/70 R16 | [14 empty] | 主● / 副○ | - | - | - | ● | - | ● 主驾驶位 ○ 前排 | - | ● | ● | ● | ○ | ○ | - | 前- / 后○ | ○ 倒车影像 | ● 定速巡航 | - | ○ | - | - | - | - | - | - | - | ● 钢 ○ 铝合金 | - | ● 手动 | - | - | - | - | ● | ● 机械钥匙 ○ 遥控钥匙 | - | - | ● 塑料 | - | ● | - | - | - | - | - | ● 织物 | - | ● 前后调节 ● 靠背调节 ● 高低调节(2向) | - | - | - | - | - | - | - | - | 前● / 后- | - | ○ | - | - | ● | - | ● USB ● AUX | - | - | - | - | ● 卤素 | ● 卤素 | ● | - | - | - | - | ● | ● | - | - | 前● / 后- | - | - | ● 手动防眩目 | - | - | - | - | - | - | ● 手动空调 | - | - | - | - | 国V | 2.5T 136马力 L4 | 6挡手动 | - | 2.5 | 涡轮增压 | L | 4 | 4 | - | DOHC | - | - | 136 | 3800 | 1800-2800 | 柴油 | 0号 | 直喷 | 铝合金 | 铸铁 | - | - | -
310 | 上汽大通MAXUS V80 | 2.5升 涡轮增压 136马力 | 2019款 2.5T经典款6挡手动傲运通改款短轴中顶5/6座 | 上汽大通 | 轻客 | 柴油 | 2020.01 |  |  |  |  | 100 | 330 |  | 4950×1998×2345 | 客车 | - | - | - | 2345 | 3100 | - | - | - | - | 5 | 5/6 | 侧滑门 | 80 | - | - | 手动变速箱(MT) | 钢板弹簧非独立悬架 | 液压助力 | 承载式 | 215/75 R16 | 215/75 R16 | [14 empty] | 主● / 副○ | - | - | - | ● | - | ● 主驾驶位 ○ 前排 | - | ● | ● | ● | ○ | ○ | - | 前- / 后○ | ○ 倒车影像 | ● 定速巡航 | - | ○ | - | - | - | - | - | - | - | ● 钢 ○ 铝合金 | - | ● 手动 | - | - | - | - | ● | ● 机械钥匙 ○ 遥控钥匙 | - | - | ● 塑料 | - | ● | - | - | - | - | - | ● 织物 | - | ● 前后调节 ● 靠背调节 ● 高低调节(2向) | - | - | - | - | - | - | - | - | 前● / 后- | - | ○ | - | - | ● | - | ● USB ● AUX | - | - | - | - | ● 卤素 | ● 卤素 | ● | - | - | - | - | ● | ● | - | - | 前● / 后- | - | - | ● 手动防眩目 | - | - | - | - | - | - | ● 手动空调 | - | - | - | - | 国V | 2.5T 136马力 L4 | 6挡手动 | - | 2.5 | 涡轮增压 | L | 4 | 4 | - | DOHC | - | - | 136 | 3800 | 1800-2800 | 柴油 | 0号 | 直喷 | 铝合金 | 铸铁 | - | - | -
318 | 上汽大通MAXUS V80 | 2.5升 涡轮增压 136马力 | 2019款 2.5T经典款6挡手动傲运通改款长轴高顶7座 | 上汽大通 | 轻客 | 柴油 | 2020.01 |  |  |  |  | 100 | 330 |  | 5700×1998×2552 | 客车 | - | - | - | 2552 | 3850 | - | - | - | - | 5 | 7 | 侧滑门 | 80 | - | - | 手动变速箱(MT) | 钢板弹簧非独立悬架 | 液压助力 | 承载式 | 215/75 R16 | 215/75 R16 | [14 empty] | 主● / 副○ | - | - | - | ● | - | ● 主驾驶位 ○ 前排 | - | ● | ● | ● | ○ | ○ | - | 前- / 后○ | ○ 倒车影像 | ● 定速巡航 | - | ○ | - | - | - | - | - | - | - | ● 钢 ○ 铝合金 | - | ● 手动 | - | - | - | - | ● | ● 机械钥匙 ○ 遥控钥匙 | - | - | ● 塑料 | - | ● | - | - | - | - | - | ● 织物 | - | ● 前后调节 ● 靠背调节 ● 高低调节(2向) | - | - | - | - | - | - | - | - | 前● / 后- | - | ○ | - | - | ● | - | ● USB ● AUX | - | - | - | - | ● 卤素 | ● 卤素 | ● | - | - | - | - | ● | ● | - | - | 前● / 后- | - | - | ● 手动防眩目 | - | - | - | - | - | - | ● 手动空调 | - | - | - | - | 国V | 2.5T 136马力 L4 | 6挡手动 | - | 2.5 | 涡轮增压 | L | 4 | 4 | - | DOHC | - | - | 136 | 3800 | 1800-2800 | 柴油 | 0号 | 直喷 | 铝合金 | 铸铁 | - | - | -
314 | 上汽大通MAXUS V80 | 2.5升 涡轮增压 136马力 | 2019款 2.5T经典款6挡手动傲运通改款长轴中顶7座 | 上汽大通 | 轻客 | 柴油 | 2020.01 |  |  |  |  | 100 | 330 |  | 5700×1998×2345 | 客车 | - | - | - | 2345 | 3850 | - | - | - | - | 5 | 7 | 侧滑门 | 80 | - | - | 手动变速箱(MT) | 钢板弹簧非独立悬架 | 液压助力 | 承载式 | 215/75 R16 | 215/75 R16 | [14 empty] | 主● / 副○ | - | - | - | ● | - | ● 主驾驶位 ○ 前排 | - | ● | ● | ● | ○ | ○ | - | 前- / 后○ | ○ 倒车影像 | ● 定速巡航 | - | ○ | - | - | - | - | - | - | - | ● 钢 ○ 铝合金 | - | ● 手动 | - | - | - | - | ● | ● 机械钥匙 ○ 遥控钥匙 | - | - | ● 塑料 | - | ● | - | - | - | - | - | ● 织物 | - | ● 前后调节 ● 靠背调节 ● 高低调节(2向) | - | - | - | - | - | - | - | - | 前● / 后- | - | ○ | - | - | ● | - | ● USB ● AUX | - | - | - | - | ● 卤素 | ● 卤素 | ● | - | - | - | - | ● | ● | - | - | 前● / 后- | - | - | ● 手动防眩目 | - | - | - | - | - | - | ● 手动空调 | - | - | - | - | 国V | 2.5T 136马力 L4 | 6挡手动 | - | 2.5 | 涡轮增压 | L | 4 | 4 | - | DOHC | - | - | 136 | 3800 | 1800-2800 | 柴油 | 0号 | 直喷 | 铝合金 | 铸铁 | - | - | -
320 | 上汽大通MAXUS V80 | 2.5升 涡轮增压 136马力 | 2019款 2.5T经典款6挡手动傲运通长轴高顶10座 | 上汽大通 | 轻客 | 柴油 | 2019.09 |  |  |  |  | 100 | 330 |  | 5700×1998×2552 | 客车 | - | - | - | 2552 | 3850 | - | - | - | - | 5 | 10 | 侧滑门 | 80 | - | - | 手动变速箱(MT) | 钢板弹簧非独立悬架 | 液压助力 | 承载式 | 215/75 R16 | 215/75 R16 | [14 empty] | 主● / 副○ | - | - | - | ○ | - | ● 主驾驶位 ○ 前排 | - | ● | ● | ● | ○ | ○ | - | 前- / 后○ | ○ 倒车影像 | ● 定速巡航 | - | ○ | - | - | - | - | - | - | - | ● 钢 ○ 铝合金 | - | ● 手动 | - | - | - | - | ● | ● 机械钥匙 ○ 遥控钥匙 | - | - | ● 塑料 | - | ● | - | - | - | - | - | ● 织物 | - | ● 前后调节 ● 靠背调节 ● 高低调节(2向) | - | - | - | - | - | - | - | - | 前● / 后- | - | ○ | - | - | ● | - | ● USB ● AUX | - | - | - | - | ● 卤素 | ● 卤素 | ● | - | - | - | - | ● | ● | - | - | 前● / 后- | - | - | ● 手动防眩目 | - | - | - | - | - | - | ● 手动空调 | - | - | - | - | 国V | 2.5T 136马力 L4 | 6挡手动 | - | 2.5 | 涡轮增压 | L | 4 | 4 | - | DOHC | - | - | 136 | 3800 | 1800-2800 | 柴油 | 0号 | 直喷 | 铝合金 | 铸铁 | - | - | -
316 | 上汽大通MAXUS V80 | 2.5升 涡轮增压 136马力 | 2019款 2.5T经典款6挡手动傲运通长轴中顶10座 | 上汽大通 | 轻客 | 柴油 | 2019.09 |  |  |  |  | 100 | 330 |  | 5700×1998×2345 | 客车 | - | - | - | 2345 | 3850 | - | - | - | - | 5 | 10 | 侧滑门 | 80 | - | - | 手动变速箱(MT) | 钢板弹簧非独立悬架 | 液压助力 | 承载式 | 215/75 R16 | 215/75 R16 | [14 empty] | 主● / 副○ | - | - | - | ○ | - | ● 主驾驶位 ○ 前排 | - | ● | ● | ● | ○ | ○ | - | 前- / 后○ | ○ 倒车影像 | ● 定速巡航 | - | ○ | - | - | - | - | - | - | - | ● 钢 ○ 铝合金 | - | ● 手动 | - | - | - | - | ● | ● 机械钥匙 ○ 遥控钥匙 | - | - | ● 塑料 | - | ● | - | - | - | - | - | ● 织物 | - | ● 前后调节 ● 靠背调节 ● 高低调节(2向) | - | - | - | - | - | - | - | - | 前● / 后- | - | ○ | - | - | ● | - | ● USB ● AUX | - | - | - | - | ● 卤素 | ● 卤素 | ● | - | - | - | - | ● | ● | - | - | 前● / 后- | - | - | ● 手动防眩目 | - | - | - | - | - | - | ● 手动空调 | - | - | - | - | 国V | 2.5T 136马力 L4 | 6挡手动 | - | 2.5 | 涡轮增压 | L | 4 | 4 | - | DOHC | - | - | 136 | 3800 | 1800-2800 | 柴油 | 0号 | 直喷 | 铝合金 | 铸铁 | - | - | -
322 | 上汽大通MAXUS V80 | 2.5升 涡轮增压 136马力 | 2019款 2.5T经典款6挡手动商旅短轴低顶9座 | 上汽大通 | 轻客 | 柴油 | 2020.12 |  |  |  |  | 100 | 330 |  | 4950×1998×2132 | 客车 | - | - | - | 2132 | 3100 | - | - | - | - | 4 | 9 | - | 80 | - | - | 手动变速箱(MT) | 钢板弹簧非独立悬架 | 液压助力 | 承载式 | 215/75 R16 | 215/75 R16 | [14 empty] | 主● / 副○ | - | - | - | ● | - | ● 主驾驶位 ○ 前排 | - | ● | ● | ● | ○ | ○ | - | 前- / 后○ | ○ 倒车影像 | ● 定速巡航 | - | ○ | - | - | - | - | - | - | - | ● 钢 ○ 铝合金 | - | ● 手动 | - | - | - | - | ● | ● 遥控钥匙 | - | - | ● 塑料 | - | ● | - | - | - | - | - | ● 织物 | - | ● 前后调节 ● 靠背调节 ● 高低调节(2向) | - | - | - | - | - | - | - | - | 前● / 后- | - | ○ | - | - | ● | - | ● USB ● AUX | - | - | - | - | ● 卤素 | ● 卤素 | ● | - | - | - | - | ● | ● | - | - | 前● / 后- | - | - | ● 手动防眩目 | - | - | - | - | - | - | ● 手动空调 | - | - | - | - | 国V | 2.5T 136马力 L4 | 6挡手动 | - | 2.5 | 涡轮增压 | L | 4 | 4 | - | DOHC | - | - | 136 | 3800 | 1800-2800 | 柴油 | 0号 | 直喷 | 铝合金 | 铸铁 | - | - | -
328 | 上汽大通MAXUS V80 | 2.5升 涡轮增压 136马力 | 2019款 2.5T经典款6挡手动商旅短轴中顶11-12座 | 上汽大通 | 轻客 | 柴油 | 2019.09 |  |  |  |  | 100 | 330 |  | 4950×1998×2345 | 客车 | - | - | - | 2345 | 3100 | - | - | - | - | 5 | 11/12 | - | 80 | - | - | 手动变速箱(MT) | 钢板弹簧非独立悬架 | 液压助力 | 承载式 | 215/75 R16 | 215/75 R16 | [14 empty] | 主● / 副○ | - | - | - | ○ | - | ● 主驾驶位 ○ 前排 | - | ● | ● | ● | ○ | ○ | - | 前- / 后○ | ○ 倒车影像 | ● 定速巡航 | - | ○ | - | - | - | - | - | - | - | ● 钢 ○ 铝合金 | - | ● 手动 | - | - | - | - | ● | ● 遥控钥匙 | - | - | ● 塑料 | - | ● | - | - | - | - | - | ● 织物 | - | ● 前后调节 ● 靠背调节 ● 高低调节(2向) | - | - | - | - | - | - | - | - | 前● / 后- | - | ○ | - | - | ● | - | ● USB ● AUX | - | - | - | - | ● 卤素 | ● 卤素 | ● | - | - | - | - | ● | ● | - | - | 前● / 后- | - | - | ● 手动防眩目 | - | - | - | - | - | - | ● 手动空调 | - | - | - | - | 国V | 2.5T 136马力 L4 | 6挡手动 | - | 2.5 | 涡轮增压 | L | 4 | 4 | - | DOHC | - | - | 136 | 3800 | 1800-2800 | 柴油 | 0号 | 直喷 | 铝合金 | 铸铁 | - | - | -
326 | 上汽大通MAXUS V80 | 2.5升 涡轮增压 136马力 | 2019款 2.5T经典款6挡手动商旅短轴中顶11座无移门 | 上汽大通 | 轻客 | 柴油 | 2019.09 |  |  |  |  | 100 | 330 |  | 4950×1998×2345 | 客车 | - | - | - | 2345 | 3100 | - | - | - | - | 4 | 11 | - | 80 | - | - | 手动变速箱(MT) | 钢板弹簧非独立悬架 | 液压助力 | 承载式 | 215/75 R16 | 215/75 R16 | [14 empty] | 主● / 副- | - | - | - | ○ | - | ● 主驾驶位 ○ 前排 | - | ● | ● | ● | ○ | ○ | - | 前- / 后○ | ○ 倒车影像 | ● 定速巡航 | - | ○ | - | - | - | - | - | - | - | ● 钢 ○ 铝合金 | - | ○ 手动 | - | - | - | - | ● | ● 遥控钥匙 | - | - | ● 塑料 | - | ● | - | - | - | - | - | ● 织物 | - | ● 前后调节 ● 靠背调节 ● 高低调节(2向) | - | - | - | - | - | - | - | - | 前● / 后- | - | ○ | - | - | ● | - | ● USB ● AUX | - | - | - | - | ● 卤素 | ● 卤素 | ● | - | - | - | - | ● | ● | - | - | 前● / 后- | - | - | ● 手动防眩目 | - | - | - | - | - | - | ● 手动空调 | - | - | - | - | 国V | 2.5T 136马力 L4 | 6挡手动 | - | 2.5 | 涡轮增压 | L | 4 | 4 | - | DOHC | - | - | 136 | 3800 | 1800-2800 | 柴油 | 0号 | 直喷 | 铝合金 | 铸铁 | - | - | -
324 | 上汽大通MAXUS V80 | 2.5升 涡轮增压 136马力 | 2019款 2.5T经典款6挡手动商旅短轴中顶9座 | 上汽大通 | 轻客 | 柴油 | 2020.01 |  |  |  |  | 100 | 330 |  | 4950×1998×2345 | 客车 | - | - | - | 2345 | 3100 | - | - | - | - | 5 | 9 | - | 80 | - | - | 手动变速箱(MT) | 钢板弹簧非独立悬架 | 液压助力 | 承载式 | 215/75 R16 | 215/75 R16 | [14 empty] | 主● / 副○ | - | - | - | ● | - | ● 主驾驶位 ○ 前排 | - | ● | ● | ● | ○ | ○ | - | 前- / 后○ | ○ 倒车影像 | ● 定速巡航 | - | ○ | - | - | - | - | - | - | - | ● 钢 ○ 铝合金 | - | ● 手动 | - | - | - | - | ● | ● 遥控钥匙 | - | - | ● 塑料 | - | ● | - | - | - | - | - | ● 织物 | - | ● 前后调节 ● 靠背调节 ● 高低调节(2向) | - | - | - | - | - | - | - | - | 前● / 后- | - | ○ | - | - | ● | - | ● USB ● AUX | - | - | - | - | ● 卤素 | ● 卤素 | ● | - | - | - | - | ● | ● | - | - | 前● / 后- | - | - | ● 手动防眩目 | - | - | - | - | - | - | ● 手动空调 | - | - | - | - | 国V | 2.5T 136马力 L4 | 6挡手动 | - | 2.5 | 涡轮增压 | L | 4 | 4 | - | DOHC | - | - | 136 | 3800 | 1800-2800 | 柴油 | 0号 | 直喷 | 铝合金 | 铸铁 | - | - | -
344 | 上汽大通MAXUS V80 | 2.5升 涡轮增压 136马力 | 2019款 2.5T经典款6挡手动商旅加长轴高顶17-18座 | 上汽大通 | 轻客 | 柴油 | 2019.09 |  |  |  |  | 100 | 330 |  | 5995×1998×2577 | 客车 | - | - | - | 2577 | 4175 | - | - | - | - | 5 | 17/18 | - | 80 | - | - | 手动变速箱(MT) | 钢板弹簧非独立悬架 | 液压助力 | 承载式 | 215/75 R16 | 215/75 R16 | [14 empty] | 主● / 副○ | - | - | - | ○ | - | ● 主驾驶位 ○ 前排 | - | ● | ● | ● | ○ | ○ | - | 前- / 后○ | ○ 倒车影像 | ● 定速巡航 | - | ○ | - | - | - | - | - | - | - | ● 钢 ○ 铝合金 | - | ● 手动 | - | - | - | - | ● | ● 遥控钥匙 | - | - | ● 塑料 | - | ● | - | - | - | - | - | ● 织物 | - | ● 前后调节 ● 靠背调节 ● 高低调节(2向) | - | - | - | - | - | - | - | - | 前● / 后- | - | ○ | - | - | ● | - | ● USB ● AUX | - | - | - | - | ● 卤素 | ● 卤素 | ● | - | - | - | - | ● | ● | - | - | 前● / 后- | - | - | ● 手动防眩目 | - | - | - | - | - | - | ● 手动空调 | - | - | - | - | 国V | 2.5T 136马力 L4 | 6挡手动 | - | 2.5 | 涡轮增压 | L | 4 | 4 | - | DOHC | - | - | 136 | 3800 | 1800-2800 | 柴油 | 0号 | 直喷 | 铝合金 | 铸铁 | - | - | -
342 | 上汽大通MAXUS V80 | 2.5升 涡轮增压 136马力 | 2019款 2.5T经典款6挡手动商旅加长轴高顶17座无移门 | 上汽大通 | 轻客 | 柴油 | 2019.09 |  |  |  |  | 100 | 330 |  | 5995×1998×2577 | 客车 | - | - | - | 2577 | 4175 | - | - | - | - | 4 | 17 | - | 80 | - | - | 手动变速箱(MT) | 钢板弹簧非独立悬架 | 液压助力 | 承载式 | 215/75 R16 | 215/75 R16 | [14 empty] | 主● / 副- | - | - | - | ○ | - | ● 主驾驶位 ○ 前排 | - | ● | ● | ● | ○ | ○ | - | 前- / 后○ | ○ 倒车影像 | ● 定速巡航 | - | ○ | - | - | - | - | - | - | - | ● 钢 ○ 铝合金 | - | ○ 手动 | - | - | - | - | ● | ● 遥控钥匙 | - | - | ● 塑料 | - | ● | - | - | - | - | - | ● 织物 | - | ● 前后调节 ● 靠背调节 ● 高低调节(2向) | - | - | - | - | - | - | - | - | 前● / 后- | - | ○ | - | - | ● | - | ● USB ● AUX | - | - | - | - | ● 卤素 | ● 卤素 | ● | - | - | - | - | ● | ● | - | - | 前● / 后- | - | - | ● 手动防眩目 | - | - | - | - | - | - | ● 手动空调 | - | - | - | - | 国V | 2.5T 136马力 L4 | 6挡手动 | - | 2.5 | 涡轮增压 | L | 4 | 4 | - | DOHC | - | - | 136 | 3800 | 1800-2800 | 柴油 | 0号 | 直喷 | 铝合金 | 铸铁 | - | - | -
340 | 上汽大通MAXUS V80 | 2.5升 涡轮增压 136马力 | 2019款 2.5T经典款6挡手动商旅加长轴中顶17-18座 | 上汽大通 | 轻客 | 柴油 | 2019.09 |  |  |  |  | 100 | 330 |  | 5995×1998×2372 | 客车 | - | - | - | 2372 | 4175 | - | - | - | - | 5 | 17/18 | - | 80 | - | - | 手动变速箱(MT) | 钢板弹簧非独立悬架 | 液压助力 | 承载式 | 215/75 R16 | 215/75 R16 | [14 empty] | 主● / 副○ | - | - | - | ○ | - | ● 主驾驶位 ○ 前排 | - | ● | ● | ● | ○ | ○ | - | 前- / 后○ | ○ 倒车影像 | ● 定速巡航 | - | ○ | - | - | - | - | - | - | - | ● 钢 ○ 铝合金 | - | ● 手动 | - | - | - | - | ● | ● 遥控钥匙 | - | - | ● 塑料 | - | ● | - | - | - | - | - | ● 织物 | - | ● 前后调节 ● 靠背调节 ● 高低调节(2向) | - | - | - | - | - | - | - | - | 前● / 后- | - | ○ | - | - | ● | - | ● USB ● AUX | - | - | - | - | ● 卤素 | ● 卤素 | ● | - | - | - | - | ● | ● | - | - | 前● / 后- | - | - | ● 手动防眩目 | - | - | - | - | - | - | ● 手动空调 | - | - | - | - | 国V | 2.5T 136马力 L4 | 6挡手动 | - | 2.5 | 涡轮增压 | L | 4 | 4 | - | DOHC | - | - | 136 | 3800 | 1800-2800 | 柴油 | 0号 | 直喷 | 铝合金 | 铸铁 | - | - | -
338 | 上汽大通MAXUS V80 | 2.5升 涡轮增压 136马力 | 2019款 2.5T经典款6挡手动商旅加长轴中顶17座无移门 | 上汽大通 | 轻客 | 柴油 | 2019.09 |  |  |  |  | 100 | 330 |  | 5995×1998×2372 | 客车 | - | - | - | 2372 | 4175 | - | - | - | - | 4 | 17 | - | 80 | - | - | 手动变速箱(MT) | 钢板弹簧非独立悬架 | 液压助力 | 承载式 | 215/75 R16 | 215/75 R16 | [14 empty] | 主● / 副- | - | - | - | ○ | - | ● 主驾驶位 ○ 前排 | - | ● | ● | ● | ○ | ○ | - | 前- / 后○ | ○ 倒车影像 | ● 定速巡航 | - | ○ | - | - | - | - | - | - | - | ● 钢 ○ 铝合金 | - | ○ 手动 | - | - | - | - | ● | ● 遥控钥匙 | - | - | ● 塑料 | - | ● | - | - | - | - | - | ● 织物 | - | ● 前后调节 ● 靠背调节 ● 高低调节(2向) | - | - | - | - | - | - | - | - | 前● / 后- | - | ○ | - | - | ● | - | ● USB ● AUX | - | - | - | - | ● 卤素 | ● 卤素 | ● | - | - | - | - | ● | ● | - | - | 前● / 后- | - | - | ● 手动防眩目 | - | - | - | - | - | - | ● 手动空调 | - | - | - | - | 国V | 2.5T 136马力 L4 | 6挡手动 | - | 2.5 | 涡轮增压 | L | 4 | 4 | - | DOHC | - | - | 136 | 3800 | 1800-2800 | 柴油 | 0号 | 直喷 | 铝合金 | 铸铁 | - | - | -
336 | 上汽大通MAXUS V80 | 2.5升 涡轮增压 136马力 | 2019款 2.5T经典款6挡手动商旅长轴高顶14/15座 | 上汽大通 | 轻客 | 柴油 | 2019.09 |  |  |  |  | 100 | 330 |  | 5700×1998×2552 | 客车 | - | - | - | 2552 | 3850 | - | - | - | - | 5 | 14/15 | - | 80 | - | - | 手动变速箱(MT) | 钢板弹簧非独立悬架 | 液压助力 | 承载式 | 215/75 R16 | 215/75 R16 | [14 empty] | 主● / 副○ | - | - | - | ○ | - | ● 主驾驶位 ○ 前排 | - | ● | ● | ● | ○ | ○ | - | 前- / 后○ | ○ 倒车影像 | ● 定速巡航 | - | ○ | - | - | - | - | - | - | - | ● 钢 ○ 铝合金 | - | ● 手动 | - | - | - | - | ● | ● 遥控钥匙 | - | - | ● 塑料 | - | ● | - | - | - | - | - | ● 织物 | - | ● 前后调节 ● 靠背调节 ● 高低调节(2向) | - | - | - | - | - | - | - | - | 前● / 后- | - | ○ | - | - | ● | - | ● USB ● AUX | - | - | - | - | ● 卤素 | ● 卤素 | ● | - | - | - | - | ● | ● | - | - | 前● / 后- | - | - | ● 手动防眩目 | - | - | - | - | - | - | ● 手动空调 | - | - | - | - | 国V | 2.5T 136马力 L4 | 6挡手动 | - | 2.5 | 涡轮增压 | L | 4 | 4 | - | DOHC | - | - | 136 | 3800 | 1800-2800 | 柴油 | 0号 | 直喷 | 铝合金 | 铸铁 | - | - | -
334 | 上汽大通MAXUS V80 | 2.5升 涡轮增压 136马力 | 2019款 2.5T经典款6挡手动商旅长轴中顶14/15座 | 上汽大通 | 轻客 | 柴油 | 2019.09 |  |  |  |  | 100 | 330 |  | 5700×1998×2345 | 客车 | - | - | - | 2345 | 3850 | - | - | - | - | 5 | 14/15 | - | 80 | - | - | 手动变速箱(MT) | 钢板弹簧非独立悬架 | 液压助力 | 承载式 | 215/75 R16 | 215/75 R16 | [14 empty] | 主● / 副○ | - | - | - | ○ | - | ● 主驾驶位 ○ 前排 | - | ● | ● | ● | ○ | ○ | - | 前- / 后○ | ○ 倒车影像 | ● 定速巡航 | - | ○ | - | - | - | - | - | - | - | ● 钢 ○ 铝合金 | - | ● 手动 | - | - | - | - | ● | ● 遥控钥匙 | - | - | ● 塑料 | - | ● | - | - | - | - | - | ● 织物 | - | ● 前后调节 ● 靠背调节 ● 高低调节(2向) | - | - | - | - | - | - | - | - | 前● / 后- | - | ○ | - | - | ● | - | ● USB ● AUX | - | - | - | - | ● 卤素 | ● 卤素 | ● | - | - | - | - | ● | ● | - | - | 前● / 后- | - | - | ● 手动防眩目 | - | - | - | - | - | - | ● 手动空调 | - | - | - | - | 国V | 2.5T 136马力 L4 | 6挡手动 | - | 2.5 | 涡轮增压 | L | 4 | 4 | - | DOHC | - | - | 136 | 3800 | 1800-2800 | 柴油 | 0号 | 直喷 | 铝合金 | 铸铁 | - | - | -
332 | 上汽大通MAXUS V80 | 2.5升 涡轮增压 136马力 | 2019款 2.5T经典款6挡手动商旅长轴中顶14座无移门 | 上汽大通 | 轻客 | 柴油 | 2019.09 |  |  |  |  | 100 | 330 |  | 5700×1998×2345 | 客车 | - | - | - | 2345 | 3850 | - | - | - | - | 4 | 14 | - | 80 | - | - | 手动变速箱(MT) | 钢板弹簧非独立悬架 | 液压助力 | 承载式 | 215/75 R16 | 215/75 R16 | [14 empty] | 主● / 副- | - | - | - | ○ | - | ● 主驾驶位 ○ 前排 | - | ● | ● | ● | ○ | ○ | - | 前- / 后○ | ○ 倒车影像 | ● 定速巡航 | - | ○ | - | - | - | - | - | - | - | ● 钢 ○ 铝合金 | - | ○ 手动 | - | - | - | - | ● | ● 遥控钥匙 | - | - | ● 塑料 | - | ● | - | - | - | - | - | ● 织物 | - | ● 前后调节 ● 靠背调节 ● 高低调节(2向) | - | - | - | - | - | - | - | - | 前● / 后- | - | ○ | - | - | ● | - | ● USB ● AUX | - | - | - | - | ● 卤素 | ● 卤素 | ● | - | - | - | - | ● | ● | - | - | 前● / 后- | - | - | ● 手动防眩目 | - | - | - | - | - | - | ● 手动空调 | - | - | - | - | 国V | 2.5T 136马力 L4 | 6挡手动 | - | 2.5 | 涡轮增压 | L | 4 | 4 | - | DOHC | - | - | 136 | 3800 | 1800-2800 | 柴油 | 0号 | 直喷 | 铝合金 | 铸铁 | - | - | -
330 | 上汽大通MAXUS V80 | 2.5升 涡轮增压 136马力 | 2019款 2.5T经典款6挡手动商旅长轴中顶9座 | 上汽大通 | 轻客 | 柴油 | 2020.01 |  |  |  |  | 100 | 330 |  | 5700×1998×2345 | 客车 | - | - | - | 2345 | 3850 | - | - | - | - | 5 | 9 | - | 80 | - | - | 手动变速箱(MT) | 钢板弹簧非独立悬架 | 液压助力 | 承载式 | 215/75 R16 | 215/75 R16 | [14 empty] | 主● / 副○ | - | - | - | ● | - | ● 主驾驶位 ○ 前排 | - | ● | ● | ● | ○ | ○ | - | 前- / 后○ | ○ 倒车影像 | ● 定速巡航 | - | ○ | - | - | - | - | - | - | - | ● 钢 ○ 铝合金 | - | ● 手动 | - | - | - | - | ● | ● 遥控钥匙 | - | - | ● 塑料 | - | ● | - | - | - | - | - | ● 织物 | - | ● 前后调节 ● 靠背调节 ● 高低调节(2向) | - | - | - | - | - | - | - | - | 前● / 后- | - | ○ | - | - | ● | - | ● USB ● AUX | - | - | - | - | ● 卤素 | ● 卤素 | ● | - | - | - | - | ● | ● | - | - | 前● / 后- | - | - | ● 手动防眩目 | - | - | - | - | - | - | ● 手动空调 | - | - | - | - | 国V | 2.5T 136马力 L4 | 6挡手动 | - | 2.5 | 涡轮增压 | L | 4 | 4 | - | DOHC | - | - | 136 | 3800 | 1800-2800 | 柴油 | 0号 | 直喷 | 铝合金 | 铸铁 | - | - | -
346 | 上汽大通MAXUS V80 | 2.5升 涡轮增压 136马力 | 2019款 2.5T经典款6挡手动厢式货车VAN短轴中顶2/3座 | 上汽大通 | 轻客 | 柴油 | 2019.09 |  |  |  |  | 100 | 330 |  | 4950×1998×2345 | 货车 | - | - | - | 2345 | 3100 | - | - | - | - | 4 | 2/3 | 侧滑门 | 80 | - | - | 手动变速箱(MT) | 钢板弹簧非独立悬架 | 液压助力 | 承载式 | 215/75 R16 | 215/75 R16 | [14 empty] | 主● / 副○ | - | - | - | - | - | ● 主驾驶位 | - | ● | ● | ● | ○ | ○ | - | 前- / 后○ | - | ● 定速巡航 | - | ○ | - | - | - | - | - | - | - | ● 钢 ○ 铝合金 | - | ● 手动 | - | - | - | - | ● | ● 机械钥匙 ○ 遥控钥匙 | - | - | ● 塑料 | - | ● | - | - | - | - | - | ● 织物 | - | ● 前后调节 ● 靠背调节 ● 高低调节(2向) | - | - | - | - | - | - | - | - | - | - | ○ | - | - | ● | - | ● USB ● AUX | - | - | - | - | ● 卤素 | ● 卤素 | ● | - | - | - | - | ● | ● | - | - | 前● / 后- | - | - | ● 手动防眩目 | - | - | - | - | - | - | ● 手动空调 | - | - | - | - | 国V | 2.5T 136马力 L4 | 6挡手动 | - | 2.5 | 涡轮增压 | L | 4 | 4 | - | DOHC | - | - | 136 | 3800 | 1800-2800 | 柴油 | 0号 | 直喷 | 铝合金 | 铸铁 | - | - | -
348 | 上汽大通MAXUS V80 | 2.5升 涡轮增压 136马力 | 2019款 2.5T经典款6挡手动厢式货车VAN短轴中顶6座 | 上汽大通 | 轻客 | 柴油 | 2019.09 |  |  |  |  | 100 | 330 |  | 4950×1998×2345 | 货车 | - | - | - | 2345 | 3100 | - | - | - | - | 4 | 6 | 侧滑门 | 80 | - | - | 手动变速箱(MT) | 钢板弹簧非独立悬架 | 液压助力 | 承载式 | 215/75 R16 | 215/75 R16 | [14 empty] | 主● / 副○ | - | - | - | - | - | ● 主驾驶位 | - | ● | ● | ● | ○ | ○ | - | 前- / 后○ | - | ● 定速巡航 | - | ○ | - | - | - | - | - | - | - | ● 钢 ○ 铝合金 | - | ● 手动 | - | - | - | - | ● | ● 机械钥匙 ○ 遥控钥匙 | - | - | ● 塑料 | - | ● | - | - | - | - | - | ● 织物 | - | ● 前后调节 ● 靠背调节 ● 高低调节(2向) | - | - | - | - | - | - | - | - | - | - | ○ | - | - | ● | - | ● USB ● AUX | - | - | - | - | ● 卤素 | ● 卤素 | ● | - | - | - | - | ● | ● | - | - | 前● / 后- | - | - | ● 手动防眩目 | - | - | - | - | - | - | ● 手动空调 | - | - | - | - | 国V | 2.5T 136马力 L4 | 6挡手动 | - | 2.5 | 涡轮增压 | L | 4 | 4 | - | DOHC | - | - | 136 | 3800 | 1800-2800 | 柴油 | 0号 | 直喷 | 铝合金 | 铸铁 | - | - | -
352 | 上汽大通MAXUS V80 | 2.5升 涡轮增压 136马力 | 2019款 2.5T经典款6挡手动厢式货车VAN长轴高顶3座 | 上汽大通 | 轻客 | 柴油 | 2019.09 |  |  |  |  | 100 | 330 |  | 5700×1998×2552 | 货车 | - | - | - | 2552 | 3850 | - | - | - | - | 4 | 3 | 侧滑门 | 80 | - | - | 手动变速箱(MT) | 钢板弹簧非独立悬架 | 液压助力 | 承载式 | 215/75 R16 | 215/75 R16 | [14 empty] | 主● / 副○ | - | - | - | - | - | ● 主驾驶位 | - | ● | ● | ● | ○ | ○ | - | 前- / 后○ | - | ● 定速巡航 | - | ○ | - | - | - | - | - | - | - | ● 钢 ○ 铝合金 | - | ● 手动 | - | - | - | - | ● | ● 机械钥匙 ○ 遥控钥匙 | - | - | ● 塑料 | - | ● | - | - | - | - | - | ● 织物 | - | ● 前后调节 ● 靠背调节 ● 高低调节(2向) | - | - | - | - | - | - | - | - | - | - | ○ | - | - | ● | - | ● USB ● AUX | - | - | - | - | ● 卤素 | ● 卤素 | ● | - | - | - | - | ● | ● | - | - | 前● / 后- | - | - | ● 手动防眩目 | - | - | - | - | - | - | ● 手动空调 | - | - | - | - | 国V | 2.5T 136马力 L4 | 6挡手动 | - | 2.5 | 涡轮增压 | L | 4 | 4 | - | DOHC | - | - | 136 | 3800 | 1800-2800 | 柴油 | 0号 | 直喷 | 铝合金 | 铸铁 | - | - | -
350 | 上汽大通MAXUS V80 | 2.5升 涡轮增压 136马力 | 2019款 2.5T经典款6挡手动厢式货车VAN长轴中顶2/3座 | 上汽大通 | 轻客 | 柴油 | 2019.09 |  |  |  |  | 100 | 330 |  | 5700×1998×2345 | 货车 | - | - | - | 2345 | 3850 | - | - | - | - | 4 | 2/3 | 侧滑门 | 80 | - | - | 手动变速箱(MT) | 钢板弹簧非独立悬架 | 液压助力 | 承载式 | 215/75 R16 | 215/75 R16 | [14 empty] | 主● / 副○ | - | - | - | - | - | ● 主驾驶位 | - | ● | ● | ● | ○ | ○ | - | 前- / 后○ | - | ● 定速巡航 | - | ○ | - | - | - | - | - | - | - | ● 钢 ○ 铝合金 | - | ● 手动 | - | - | - | - | ● | ● 机械钥匙 ○ 遥控钥匙 | - | - | ● 塑料 | - | ● | - | - | - | - | - | ● 织物 | - | ● 前后调节 ● 靠背调节 ● 高低调节(2向) | - | - | - | - | - | - | - | - | - | - | ○ | - | - | ● | - | ● USB ● AUX | - | - | - | - | ● 卤素 | ● 卤素 | ● | - | - | - | - | ● | ● | - | - | 前● / 后- | - | - | ● 手动防眩目 | - | - | - | - | - | - | ● 手动空调 | - | - | - | - | 国V | 2.5T 136马力 L4 | 6挡手动 | - | 2.5 | 涡轮增压 | L | 4 | 4 | - | DOHC | - | - | 136 | 3800 | 1800-2800 | 柴油 | 0号 | 直喷 | 铝合金 | 铸铁 | - | - | -
309 | 上汽大通MAXUS V80 | 2.5升 涡轮增压 136马力 | 2019款 2.5T经典款AMT傲运通短轴超低顶10座 | 上汽大通 | 轻客 | 柴油 | 2019.09 |  |  |  |  | 100 | 330 |  | 4950×1998×2070 | 客车 | - | - | - | 2070 | 3100 | - | - | - | - | 5 | 10 | 侧滑门 | 80 | - | - | 机械式自动变速箱(AMT) | 钢板弹簧非独立悬架 | 液压助力 | 承载式 | 215/70 R16 | 215/70 R16 | [14 empty] | 主● / 副○ | - | - | - | ○ | - | ● 主驾驶位 ○ 前排 | - | ● | ● | ● | ● | ● | - | 前- / 后○ | ○ 倒车影像 | ● 定速巡航 | - | ● | - | - | - | - | - | - | - | ● 钢 ○ 铝合金 | - | ● 手动 | - | - | - | - | ● | ● 机械钥匙 ○ 遥控钥匙 | - | - | ● 塑料 | - | ● | - | - | - | - | - | ● 织物 | - | ● 前后调节 ● 靠背调节 ● 高低调节(2向) | - | - | - | - | - | - | - | - | 前● / 后- | - | ○ | - | - | ● | - | ● USB ● AUX | - | - | - | - | ● 卤素 | ● 卤素 | ● | - | - | - | - | ● | ● | - | - | 前● / 后- | - | - | ● 手动防眩目 | - | - | - | - | - | - | ● 手动空调 | - | - | - | - | 国V | 2.5T 136马力 L4 | 6挡AMT | - | 2.5 | 涡轮增压 | L | 4 | 4 | - | DOHC | - | - | 136 | 3800 | 1800-2800 | 柴油 | 0号 | 直喷 | 铝合金 | 铸铁 | - | - | -
313 | 上汽大通MAXUS V80 | 2.5升 涡轮增压 136马力 | 2019款 2.5T经典款AMT傲运通短轴中顶10座 | 上汽大通 | 轻客 | 柴油 | 2019.09 |  |  |  |  | 100 | 330 |  | 4950×1998×2345 | 客车 | - | - | - | 2345 | 3100 | - | - | - | - | 5 | 10 | 侧滑门 | 80 | - | - | 机械式自动变速箱(AMT) | 钢板弹簧非独立悬架 | 液压助力 | 承载式 | 215/75 R16 | 215/75 R16 | [14 empty] | 主● / 副○ | - | - | - | ○ | - | ● 主驾驶位 ○ 前排 | - | ● | ● | ● | ● | ● | - | 前- / 后○ | ○ 倒车影像 | ● 定速巡航 | - | ● | - | - | - | - | - | - | - | ● 钢 ○ 铝合金 | - | ● 手动 | - | - | - | - | ● | ● 机械钥匙 ○ 遥控钥匙 | - | - | ● 塑料 | - | ● | - | - | - | - | - | ● 织物 | - | ● 前后调节 ● 靠背调节 ● 高低调节(2向) | - | - | - | - | - | - | - | - | 前● / 后- | - | ○ | - | - | ● | - | ● USB ● AUX | - | - | - | - | ● 卤素 | ● 卤素 | ● | - | - | - | - | ● | ● | - | - | 前● / 后- | - | - | ● 手动防眩目 | - | - | - | - | - | - | ● 手动空调 | - | - | - | - | 国V | 2.5T 136马力 L4 | 6挡AMT | - | 2.5 | 涡轮增压 | L | 4 | 4 | - | DOHC | - | - | 136 | 3800 | 1800-2800 | 柴油 | 0号 | 直喷 | 铝合金 | 铸铁 | - | - | -
307 | 上汽大通MAXUS V80 | 2.5升 涡轮增压 136马力 | 2019款 2.5T经典款AMT傲运通改款短轴超低顶5/6座 | 上汽大通 | 轻客 | 柴油 | 2020.01 |  |  |  |  | 100 | 330 |  | 4950×1998×2070 | 客车 | - | - | - | 2070 | 3100 | - | - | - | - | 5 | 5/6 | 侧滑门 | 80 | - | - | 机械式自动变速箱(AMT) | 钢板弹簧非独立悬架 | 液压助力 | 承载式 | 215/70 R16 | 215/70 R16 | [14 empty] | 主● / 副○ | - | - | - | ● | - | ● 主驾驶位 ○ 前排 | - | ● | ● | ● | ● | ● | - | 前- / 后○ | ○ 倒车影像 | ● 定速巡航 | - | ● | - | - | - | - | - | - | - | ● 钢 ○ 铝合金 | - | ● 手动 | - | - | - | - | ● | ● 机械钥匙 ○ 遥控钥匙 | - | - | ● 塑料 | - | ● | - | - | - | - | - | ● 织物 | - | ● 前后调节 ● 靠背调节 ● 高低调节(2向) | - | - | - | - | - | - | - | - | 前● / 后- | - | ○ | - | - | ● | - | ● USB ● AUX | - | - | - | - | ● 卤素 | ● 卤素 | ● | - | - | - | - | ● | ● | - | - | 前● / 后- | - | - | ● 手动防眩目 | - | - | - | - | - | - | ● 手动空调 | - | - | - | - | 国V | 2.5T 136马力 L4 | 6挡AMT | - | 2.5 | 涡轮增压 | L | 4 | 4 | - | DOHC | - | - | 136 | 3800 | 1800-2800 | 柴油 | 0号 | 直喷 | 铝合金 | 铸铁 | - | - | -
311 | 上汽大通MAXUS V80 | 2.5升 涡轮增压 136马力 | 2019款 2.5T经典款AMT傲运通改款短轴中顶5/6座 | 上汽大通 | 轻客 | 柴油 | 2020.01 |  |  |  |  | 100 | 330 |  | 4950×1998×2345 | 客车 | - | - | - | 2345 | 3100 | - | - | - | - | 5 | 5/6 | 侧滑门 | 80 | - | - | 机械式自动变速箱(AMT) | 钢板弹簧非独立悬架 | 液压助力 | 承载式 | 215/75 R16 | 215/75 R16 | [14 empty] | 主● / 副○ | - | - | - | ● | - | ● 主驾驶位 ○ 前排 | - | ● | ● | ● | ● | ● | - | 前- / 后○ | ○ 倒车影像 | ● 定速巡航 | - | ● | - | - | - | - | - | - | - | ● 钢 ○ 铝合金 | - | ● 手动 | - | - | - | - | ● | ● 机械钥匙 ○ 遥控钥匙 | - | - | ● 塑料 | - | ● | - | - | - | - | - | ● 织物 | - | ● 前后调节 ● 靠背调节 ● 高低调节(2向) | - | - | - | - | - | - | - | - | 前● / 后- | - | ○ | - | - | ● | - | ● USB ● AUX | - | - | - | - | ● 卤素 | ● 卤素 | ● | - | - | - | - | ● | ● | - | - | 前● / 后- | - | - | ● 手动防眩目 | - | - | - | - | - | - | ● 手动空调 | - | - | - | - | 国V | 2.5T 136马力 L4 | 6挡AMT | - | 2.5 | 涡轮增压 | L | 4 | 4 | - | DOHC | - | - | 136 | 3800 | 1800-2800 | 柴油 | 0号 | 直喷 | 铝合金 | 铸铁 | - | - | -
319 | 上汽大通MAXUS V80 | 2.5升 涡轮增压 136马力 | 2019款 2.5T经典款AMT傲运通改款长轴高顶7座 | 上汽大通 | 轻客 | 柴油 | 2020.01 |  |  |  |  | 100 | 330 |  | 5700×1998×2552 | 客车 | - | - | - | 2552 | 3850 | - | - | - | - | 5 | 7 | 侧滑门 | 80 | - | - | 机械式自动变速箱(AMT) | 钢板弹簧非独立悬架 | 液压助力 | 承载式 | 215/75 R16 | 215/75 R16 | [14 empty] | 主● / 副○ | - | - | - | ● | - | ● 主驾驶位 ○ 前排 | - | ● | ● | ● | ● | ● | - | 前- / 后○ | ○ 倒车影像 | ● 定速巡航 | - | ● | - | - | - | - | - | - | - | ● 钢 ○ 铝合金 | - | ● 手动 | - | - | - | - | ● | ● 机械钥匙 ○ 遥控钥匙 | - | - | ● 塑料 | - | ● | - | - | - | - | - | ● 织物 | - | ● 前后调节 ● 靠背调节 ● 高低调节(2向) | - | - | - | - | - | - | - | - | 前● / 后- | - | ○ | - | - | ● | - | ● USB ● AUX | - | - | - | - | ● 卤素 | ● 卤素 | ● | - | - | - | - | ● | ● | - | - | 前● / 后- | - | - | ● 手动防眩目 | - | - | - | - | - | - | ● 手动空调 | - | - | - | - | 国V | 2.5T 136马力 L4 | 6挡AMT | - | 2.5 | 涡轮增压 | L | 4 | 4 | - | DOHC | - | - | 136 | 3800 | 1800-2800 | 柴油 | 0号 | 直喷 | 铝合金 | 铸铁 | - | - | -
315 | 上汽大通MAXUS V80 | 2.5升 涡轮增压 136马力 | 2019款 2.5T经典款AMT傲运通改款长轴中顶7座 | 上汽大通 | 轻客 | 柴油 | 2020.01 |  |  |  |  | 100 | 330 |  | 5700×1998×2345 | 客车 | - | - | - | 2345 | 3850 | - | - | - | - | 5 | 7 | 侧滑门 | 80 | - | - | 机械式自动变速箱(AMT) | 钢板弹簧非独立悬架 | 液压助力 | 承载式 | 215/75 R16 | 215/75 R16 | [14 empty] | 主● / 副○ | - | - | - | ● | - | ● 主驾驶位 ○ 前排 | - | ● | ● | ● | ● | ● | - | 前- / 后○ | ○ 倒车影像 | ● 定速巡航 | - | ● | - | - | - | - | - | - | - | ● 钢 ○ 铝合金 | - | ● 手动 | - | - | - | - | ● | ● 机械钥匙 ○ 遥控钥匙 | - | - | ● 塑料 | - | ● | - | - | - | - | - | ● 织物 | - | ● 前后调节 ● 靠背调节 ● 高低调节(2向) | - | - | - | - | - | - | - | - | 前● / 后- | - | ○ | - | - | ● | - | ● USB ● AUX | - | - | - | - | ● 卤素 | ● 卤素 | ● | - | - | - | - | ● | ● | - | - | 前● / 后- | - | - | ● 手动防眩目 | - | - | - | - | - | - | ● 手动空调 | - | - | - | - | 国V | 2.5T 136马力 L4 | 6挡AMT | - | 2.5 | 涡轮增压 | L | 4 | 4 | - | DOHC | - | - | 136 | 3800 | 1800-2800 | 柴油 | 0号 | 直喷 | 铝合金 | 铸铁 | - | - | -
321 | 上汽大通MAXUS V80 | 2.5升 涡轮增压 136马力 | 2019款 2.5T经典款AMT傲运通长轴高顶10座 | 上汽大通 | 轻客 | 柴油 | 2019.09 |  |  |  |  | 100 | 330 |  | 5700×1998×2552 | 客车 | - | - | - | 2552 | 3850 | - | - | - | - | 5 | 10 | 侧滑门 | 80 | - | - | 机械式自动变速箱(AMT) | 钢板弹簧非独立悬架 | 液压助力 | 承载式 | 215/75 R16 | 215/75 R16 | [14 empty] | 主● / 副○ | - | - | - | ○ | - | ● 主驾驶位 ○ 前排 | - | ● | ● | ● | ● | ● | - | 前- / 后○ | ○ 倒车影像 | ● 定速巡航 | - | ● | - | - | - | - | - | - | - | ● 钢 ○ 铝合金 | - | ● 手动 | - | - | - | - | ● | ● 机械钥匙 ○ 遥控钥匙 | - | - | ● 塑料 | - | ● | - | - | - | - | - | ● 织物 | - | ● 前后调节 ● 靠背调节 ● 高低调节(2向) | - | - | - | - | - | - | - | - | 前● / 后- | - | ○ | - | - | ● | - | ● USB ● AUX | - | - | - | - | ● 卤素 | ● 卤素 | ● | - | - | - | - | ● | ● | - | - | 前● / 后- | - | - | ● 手动防眩目 | - | - | - | - | - | - | ● 手动空调 | - | - | - | - | 国V | 2.5T 136马力 L4 | 6挡AMT | - | 2.5 | 涡轮增压 | L | 4 | 4 | - | DOHC | - | - | 136 | 3800 | 1800-2800 | 柴油 | 0号 | 直喷 | 铝合金 | 铸铁 | - | - | -
317 | 上汽大通MAXUS V80 | 2.5升 涡轮增压 136马力 | 2019款 2.5T经典款AMT傲运通长轴中顶10座 | 上汽大通 | 轻客 | 柴油 | 2019.09 |  |  |  |  | 100 | 330 |  | 5700×1998×2345 | 客车 | - | - | - | 2345 | 3850 | - | - | - | - | 5 | 10 | 侧滑门 | 80 | - | - | 机械式自动变速箱(AMT) | 钢板弹簧非独立悬架 | 液压助力 | 承载式 | 215/75 R16 | 215/75 R16 | [14 empty] | 主● / 副○ | - | - | - | ○ | - | ● 主驾驶位 ○ 前排 | - | ● | ● | ● | ● | ● | - | 前- / 后○ | ○ 倒车影像 | ● 定速巡航 | - | ● | - | - | - | - | - | - | - | ● 钢 ○ 铝合金 | - | ● 手动 | - | - | - | - | ● | ● 机械钥匙 ○ 遥控钥匙 | - | - | ● 塑料 | - | ● | - | - | - | - | - | ● 织物 | - | ● 前后调节 ● 靠背调节 ● 高低调节(2向) | - | - | - | - | - | - | - | - | 前● / 后- | - | ○ | - | - | ● | - | ● USB ● AUX | - | - | - | - | ● 卤素 | ● 卤素 | ● | - | - | - | - | ● | ● | - | - | 前● / 后- | - | - | ● 手动防眩目 | - | - | - | - | - | - | ● 手动空调 | - | - | - | - | 国V | 2.5T 136马力 L4 | 6挡AMT | - | 2.5 | 涡轮增压 | L | 4 | 4 | - | DOHC | - | - | 136 | 3800 | 1800-2800 | 柴油 | 0号 | 直喷 | 铝合金 | 铸铁 | - | - | -
323 | 上汽大通MAXUS V80 | 2.5升 涡轮增压 136马力 | 2019款 2.5T经典款AMT商旅短轴低顶9座 | 上汽大通 | 轻客 | 柴油 | 2020.12 |  |  |  |  | 100 | 330 |  | 4950×1998×2132 | 客车 | - | - | - | 2132 | 3100 | - | - | - | - | 4 | 9 | - | 80 | - | - | 手动变速箱(MT) | 钢板弹簧非独立悬架 | 液压助力 | 承载式 | 215/75 R16 | 215/75 R16 | [14 empty] | 主● / 副○ | - | - | - | ● | - | ● 主驾驶位 ○ 前排 | - | ● | ● | ● | ● | ● | - | 前- / 后○ | ○ 倒车影像 | ● 定速巡航 | - | ● | - | - | - | - | - | - | - | ● 钢 ○ 铝合金 | - | ● 手动 | - | - | - | - | ● | ● 遥控钥匙 | - | - | ● 塑料 | - | ● | - | - | - | - | - | ● 织物 | - | ● 前后调节 ● 靠背调节 ● 高低调节(2向) | - | - | - | - | - | - | - | - | 前● / 后- | - | ○ | - | - | ● | - | ● USB ● AUX | - | - | - | - | ● 卤素 | ● 卤素 | ● | - | - | - | - | ● | ● | - | - | 前● / 后- | - | - | ● 手动防眩目 | - | - | - | - | - | - | ● 手动空调 | - | - | - | - | 国V | 2.5T 136马力 L4 | 6挡手动 | - | 2.5 | 涡轮增压 | L | 4 | 4 | - | DOHC | - | - | 136 | 3800 | 1800-2800 | 柴油 | 0号 | 直喷 | 铝合金 | 铸铁 | - | - | -
329 | 上汽大通MAXUS V80 | 2.5升 涡轮增压 136马力 | 2019款 2.5T经典款AMT商旅短轴中顶11-12座 | 上汽大通 | 轻客 | 柴油 | 2019.09 |  |  |  |  | 100 | 330 |  | 4950×1998×2345 | 客车 | - | - | - | 2345 | 3100 | - | - | - | - | 5 | 11/12 | - | 80 | - | - | 手动变速箱(MT) | 钢板弹簧非独立悬架 | 液压助力 | 承载式 | 215/75 R16 | 215/75 R16 | [14 empty] | 主● / 副○ | - | - | - | ○ | - | ● 主驾驶位 ○ 前排 | - | ● | ● | ● | ● | ● | - | 前- / 后○ | ○ 倒车影像 | ● 定速巡航 | - | ● | - | - | - | - | - | - | - | ● 钢 ○ 铝合金 | - | ● 手动 | - | - | - | - | ● | ● 遥控钥匙 | - | - | ● 塑料 | - | ● | - | - | - | - | - | ● 织物 | - | ● 前后调节 ● 靠背调节 ● 高低调节(2向) | - | - | - | - | - | - | - | - | 前● / 后- | - | ○ | - | - | ● | - | ● USB ● AUX | - | - | - | - | ● 卤素 | ● 卤素 | ● | - | - | - | - | ● | ● | - | - | 前● / 后- | - | - | ● 手动防眩目 | - | - | - | - | - | - | ● 手动空调 | - | - | - | - | 国V | 2.5T 136马力 L4 | 6挡手动 | - | 2.5 | 涡轮增压 | L | 4 | 4 | - | DOHC | - | - | 136 | 3800 | 1800-2800 | 柴油 | 0号 | 直喷 | 铝合金 | 铸铁 | - | - | -
327 | 上汽大通MAXUS V80 | 2.5升 涡轮增压 136马力 | 2019款 2.5T经典款AMT商旅短轴中顶11座无移门 | 上汽大通 | 轻客 | 柴油 | 2019.09 |  |  |  |  | 100 | 330 |  | 4950×1998×2345 | 客车 | - | - | - | 2345 | 3100 | - | - | - | - | 4 | 11 | - | 80 | - | - | 手动变速箱(MT) | 钢板弹簧非独立悬架 | 液压助力 | 承载式 | 215/75 R16 | 215/75 R16 | [14 empty] | 主● / 副- | - | - | - | ○ | - | ● 主驾驶位 ○ 前排 | - | ● | ● | ● | ● | ● | - | 前- / 后○ | ○ 倒车影像 | ● 定速巡航 | - | ● | - | - | - | - | - | - | - | ● 钢 ○ 铝合金 | - | ○ 手动 | - | - | - | - | ● | ● 遥控钥匙 | - | - | ● 塑料 | - | ● | - | - | - | - | - | ● 织物 | - | ● 前后调节 ● 靠背调节 ● 高低调节(2向) | - | - | - | - | - | - | - | - | 前● / 后- | - | ○ | - | - | ● | - | ● USB ● AUX | - | - | - | - | ● 卤素 | ● 卤素 | ● | - | - | - | - | ● | ● | - | - | 前● / 后- | - | - | ● 手动防眩目 | - | - | - | - | - | - | ● 手动空调 | - | - | - | - | 国V | 2.5T 136马力 L4 | 6挡手动 | - | 2.5 | 涡轮增压 | L | 4 | 4 | - | DOHC | - | - | 136 | 3800 | 1800-2800 | 柴油 | 0号 | 直喷 | 铝合金 | 铸铁 | - | - | -
325 | 上汽大通MAXUS V80 | 2.5升 涡轮增压 136马力 | 2019款 2.5T经典款AMT商旅短轴中顶9座 | 上汽大通 | 轻客 | 柴油 | 2020.01 |  |  |  |  | 100 | 330 |  | 4950×1998×2345 | 客车 | - | - | - | 2345 | 3100 | - | - | - | - | 5 | 9 | - | 80 | - | - | 手动变速箱(MT) | 钢板弹簧非独立悬架 | 液压助力 | 承载式 | 215/75 R16 | 215/75 R16 | [14 empty] | 主● / 副○ | - | - | - | ● | - | ● 主驾驶位 ○ 前排 | - | ● | ● | ● | ● | ● | - | 前- / 后○ | ○ 倒车影像 | ● 定速巡航 | - | ● | - | - | - | - | - | - | - | ● 钢 ○ 铝合金 | - | ● 手动 | - | - | - | - | ● | ● 遥控钥匙 | - | - | ● 塑料 | - | ● | - | - | - | - | - | ● 织物 | - | ● 前后调节 ● 靠背调节 ● 高低调节(2向) | - | - | - | - | - | - | - | - | 前● / 后- | - | ○ | - | - | ● | - | ● USB ● AUX | - | - | - | - | ● 卤素 | ● 卤素 | ● | - | - | - | - | ● | ● | - | - | 前● / 后- | - | - | ● 手动防眩目 | - | - | - | - | - | - | ● 手动空调 | - | - | - | - | 国V | 2.5T 136马力 L4 | 6挡手动 | - | 2.5 | 涡轮增压 | L | 4 | 4 | - | DOHC | - | - | 136 | 3800 | 1800-2800 | 柴油 | 0号 | 直喷 | 铝合金 | 铸铁 | - | - | -
345 | 上汽大通MAXUS V80 | 2.5升 涡轮增压 136马力 | 2019款 2.5T经典款AMT商旅加长轴高顶17-18座 | 上汽大通 | 轻客 | 柴油 | 2019.09 |  |  |  |  | 100 | 330 |  | 5995×1998×2577 | 客车 | - | - | - | 2577 | 4175 | - | - | - | - | 5 | 17/18 | - | 80 | - | - | 手动变速箱(MT) | 钢板弹簧非独立悬架 | 液压助力 | 承载式 | 215/75 R16 | 215/75 R16 | [14 empty] | 主● / 副○ | - | - | - | ○ | - | ● 主驾驶位 ○ 前排 | - | ● | ● | ● | ● | ● | - | 前- / 后○ | ○ 倒车影像 | ● 定速巡航 | - | ● | - | - | - | - | - | - | - | ● 钢 ○ 铝合金 | - | ● 手动 | - | - | - | - | ● | ● 遥控钥匙 | - | - | ● 塑料 | - | ● | - | - | - | - | - | ● 织物 | - | ● 前后调节 ● 靠背调节 ● 高低调节(2向) | - | - | - | - | - | - | - | - | 前● / 后- | - | ○ | - | - | ● | - | ● USB ● AUX | - | - | - | - | ● 卤素 | ● 卤素 | ● | - | - | - | - | ● | ● | - | - | 前● / 后- | - | - | ● 手动防眩目 | - | - | - | - | - | - | ● 手动空调 | - | - | - | - | 国V | 2.5T 136马力 L4 | 6挡手动 | - | 2.5 | 涡轮增压 | L | 4 | 4 | - | DOHC | - | - | 136 | 3800 | 1800-2800 | 柴油 | 0号 | 直喷 | 铝合金 | 铸铁 | - | - | -
343 | 上汽大通MAXUS V80 | 2.5升 涡轮增压 136马力 | 2019款 2.5T经典款AMT商旅加长轴高顶17座无移门 | 上汽大通 | 轻客 | 柴油 | 2019.09 |  |  |  |  | 100 | 330 |  | 5995×1998×2577 | 客车 | - | - | - | 2577 | 4175 | - | - | - | - | 4 | 17 | - | 80 | - | - | 手动变速箱(MT) | 钢板弹簧非独立悬架 | 液压助力 | 承载式 | 215/75 R16 | 215/75 R16 | [14 empty] | 主● / 副- | - | - | - | ○ | - | ● 主驾驶位 ○ 前排 | - | ● | ● | ● | ● | ● | - | 前- / 后○ | ○ 倒车影像 | ● 定速巡航 | - | ● | - | - | - | - | - | - | - | ● 钢 ○ 铝合金 | - | ○ 手动 | - | - | - | - | ● | ● 遥控钥匙 | - | - | ● 塑料 | - | ● | - | - | - | - | - | ● 织物 | - | ● 前后调节 ● 靠背调节 ● 高低调节(2向) | - | - | - | - | - | - | - | - | 前● / 后- | - | ○ | - | - | ● | - | ● USB ● AUX | - | - | - | - | ● 卤素 | ● 卤素 | ● | - | - | - | - | ● | ● | - | - | 前● / 后- | - | - | ● 手动防眩目 | - | - | - | - | - | - | ● 手动空调 | - | - | - | - | 国V | 2.5T 136马力 L4 | 6挡手动 | - | 2.5 | 涡轮增压 | L | 4 | 4 | - | DOHC | - | - | 136 | 3800 | 1800-2800 | 柴油 | 0号 | 直喷 | 铝合金 | 铸铁 | - | - | -
341 | 上汽大通MAXUS V80 | 2.5升 涡轮增压 136马力 | 2019款 2.5T经典款AMT商旅加长轴中顶17-18座 | 上汽大通 | 轻客 | 柴油 | 2019.09 |  |  |  |  | 100 | 330 |  | 5995×1998×2372 | 客车 | - | - | - | 2372 | 4175 | - | - | - | - | 5 | 17/18 | - | 80 | - | - | 手动变速箱(MT) | 钢板弹簧非独立悬架 | 液压助力 | 承载式 | 215/75 R16 | 215/75 R16 | [14 empty] | 主● / 副○ | - | - | - | ○ | - | ● 主驾驶位 ○ 前排 | - | ● | ● | ● | ● | ● | - | 前- / 后○ | ○ 倒车影像 | ● 定速巡航 | - | ● | - | - | - | - | - | - | - | ● 钢 ○ 铝合金 | - | ● 手动 | - | - | - | - | ● | ● 遥控钥匙 | - | - | ● 塑料 | - | ● | - | - | - | - | - | ● 织物 | - | ● 前后调节 ● 靠背调节 ● 高低调节(2向) | - | - | - | - | - | - | - | - | 前● / 后- | - | ○ | - | - | ● | - | ● USB ● AUX | - | - | - | - | ● 卤素 | ● 卤素 | ● | - | - | - | - | ● | ● | - | - | 前● / 后- | - | - | ● 手动防眩目 | - | - | - | - | - | - | ● 手动空调 | - | - | - | - | 国V | 2.5T 136马力 L4 | 6挡手动 | - | 2.5 | 涡轮增压 | L | 4 | 4 | - | DOHC | - | - | 136 | 3800 | 1800-2800 | 柴油 | 0号 | 直喷 | 铝合金 | 铸铁 | - | - | -
339 | 上汽大通MAXUS V80 | 2.5升 涡轮增压 136马力 | 2019款 2.5T经典款AMT商旅加长轴中顶17座无移门 | 上汽大通 | 轻客 | 柴油 | 2019.09 |  |  |  |  | 100 | 330 |  | 5995×1998×2372 | 客车 | - | - | - | 2372 | 4175 | - | - | - | - | 4 | 17 | - | 80 | - | - | 手动变速箱(MT) | 钢板弹簧非独立悬架 | 液压助力 | 承载式 | 215/75 R16 | 215/75 R16 | [14 empty] | 主● / 副- | - | - | - | ○ | - | ● 主驾驶位 ○ 前排 | - | ● | ● | ● | ● | ● | - | 前- / 后○ | ○ 倒车影像 | ● 定速巡航 | - | ● | - | - | - | - | - | - | - | ● 钢 ○ 铝合金 | - | ○ 手动 | - | - | - | - | ● | ● 遥控钥匙 | - | - | ● 塑料 | - | ● | - | - | - | - | - | ● 织物 | - | ● 前后调节 ● 靠背调节 ● 高低调节(2向) | - | - | - | - | - | - | - | - | 前● / 后- | - | ○ | - | - | ● | - | ● USB ● AUX | - | - | - | - | ● 卤素 | ● 卤素 | ● | - | - | - | - | ● | ● | - | - | 前● / 后- | - | - | ● 手动防眩目 | - | - | - | - | - | - | ● 手动空调 | - | - | - | - | 国V | 2.5T 136马力 L4 | 6挡手动 | - | 2.5 | 涡轮增压 | L | 4 | 4 | - | DOHC | - | - | 136 | 3800 | 1800-2800 | 柴油 | 0号 | 直喷 | 铝合金 | 铸铁 | - | - | -
337 | 上汽大通MAXUS V80 | 2.5升 涡轮增压 136马力 | 2019款 2.5T经典款AMT商旅长轴高顶14/15座 | 上汽大通 | 轻客 | 柴油 | 2019.09 |  |  |  |  | 100 | 330 |  | 5700×1998×2552 | 客车 | - | - | - | 2552 | 3850 | - | - | - | - | 5 | 14/15 | - | 80 | - | - | 手动变速箱(MT) | 钢板弹簧非独立悬架 | 液压助力 | 承载式 | 215/75 R16 | 215/75 R16 | [14 empty] | 主● / 副○ | - | - | - | ○ | - | ● 主驾驶位 ○ 前排 | - | ● | ● | ● | ● | ● | - | 前- / 后○ | ○ 倒车影像 | ● 定速巡航 | - | ● | - | - | - | - | - | - | - | ● 钢 ○ 铝合金 | - | ● 手动 | - | - | - | - | ● | ● 遥控钥匙 | - | - | ● 塑料 | - | ● | - | - | - | - | - | ● 织物 | - | ● 前后调节 ● 靠背调节 ● 高低调节(2向) | - | - | - | - | - | - | - | - | 前● / 后- | - | ○ | - | - | ● | - | ● USB ● AUX | - | - | - | - | ● 卤素 | ● 卤素 | ● | - | - | - | - | ● | ● | - | - | 前● / 后- | - | - | ● 手动防眩目 | - | - | - | - | - | - | ● 手动空调 | - | - | - | - | 国V | 2.5T 136马力 L4 | 6挡手动 | - | 2.5 | 涡轮增压 | L | 4 | 4 | - | DOHC | - | - | 136 | 3800 | 1800-2800 | 柴油 | 0号 | 直喷 | 铝合金 | 铸铁 | - | - | -
335 | 上汽大通MAXUS V80 | 2.5升 涡轮增压 136马力 | 2019款 2.5T经典款AMT商旅长轴中顶14/15座 | 上汽大通 | 轻客 | 柴油 | 2019.09 |  |  |  |  | 100 | 330 |  | 5700×1998×2345 | 客车 | - | - | - | 2345 | 3850 | - | - | - | - | 5 | 14/15 | - | 80 | - | - | 手动变速箱(MT) | 钢板弹簧非独立悬架 | 液压助力 | 承载式 | 215/75 R16 | 215/75 R16 | [14 empty] | 主● / 副○ | - | - | - | ○ | - | ● 主驾驶位 ○ 前排 | - | ● | ● | ● | ● | ● | - | 前- / 后○ | ○ 倒车影像 | ● 定速巡航 | - | ● | - | - | - | - | - | - | - | ● 钢 ○ 铝合金 | - | ● 手动 | - | - | - | - | ● | ● 遥控钥匙 | - | - | ● 塑料 | - | ● | - | - | - | - | - | ● 织物 | - | ● 前后调节 ● 靠背调节 ● 高低调节(2向) | - | - | - | - | - | - | - | - | 前● / 后- | - | ○ | - | - | ● | - | ● USB ● AUX | - | - | - | - | ● 卤素 | ● 卤素 | ● | - | - | - | - | ● | ● | - | - | 前● / 后- | - | - | ● 手动防眩目 | - | - | - | - | - | - | ● 手动空调 | - | - | - | - | 国V | 2.5T 136马力 L4 | 6挡手动 | - | 2.5 | 涡轮增压 | L | 4 | 4 | - | DOHC | - | - | 136 | 3800 | 1800-2800 | 柴油 | 0号 | 直喷 | 铝合金 | 铸铁 | - | - | -
333 | 上汽大通MAXUS V80 | 2.5升 涡轮增压 136马力 | 2019款 2.5T经典款AMT商旅长轴中顶14座无移门 | 上汽大通 | 轻客 | 柴油 | 2019.09 |  |  |  |  | 100 | 330 |  | 5700×1998×2345 | 客车 | - | - | - | 2345 | 3850 | - | - | - | - | 4 | 14 | - | 80 | - | - | 手动变速箱(MT) | 钢板弹簧非独立悬架 | 液压助力 | 承载式 | 215/75 R16 | 215/75 R16 | [14 empty] | 主● / 副- | - | - | - | ○ | - | ● 主驾驶位 ○ 前排 | - | ● | ● | ● | ● | ● | - | 前- / 后○ | ○ 倒车影像 | ● 定速巡航 | - | ● | - | - | - | - | - | - | - | ● 钢 ○ 铝合金 | - | ○ 手动 | - | - | - | - | ● | ● 遥控钥匙 | - | - | ● 塑料 | - | ● | - | - | - | - | - | ● 织物 | - | ● 前后调节 ● 靠背调节 ● 高低调节(2向) | - | - | - | - | - | - | - | - | 前● / 后- | - | ○ | - | - | ● | - | ● USB ● AUX | - | - | - | - | ● 卤素 | ● 卤素 | ● | - | - | - | - | ● | ● | - | - | 前● / 后- | - | - | ● 手动防眩目 | - | - | - | - | - | - | ● 手动空调 | - | - | - | - | 国V | 2.5T 136马力 L4 | 6挡手动 | - | 2.5 | 涡轮增压 | L | 4 | 4 | - | DOHC | - | - | 136 | 3800 | 1800-2800 | 柴油 | 0号 | 直喷 | 铝合金 | 铸铁 | - | - | -
331 | 上汽大通MAXUS V80 | 2.5升 涡轮增压 136马力 | 2019款 2.5T经典款AMT商旅长轴中顶9座 | 上汽大通 | 轻客 | 柴油 | 2020.01 |  |  |  |  | 100 | 330 |  | 5700×1998×2345 | 客车 | - | - | - | 2345 | 3850 | - | - | - | - | 5 | 9 | - | 80 | - | - | 手动变速箱(MT) | 钢板弹簧非独立悬架 | 液压助力 | 承载式 | 215/75 R16 | 215/75 R16 | [14 empty] | 主● / 副○ | - | - | - | ● | - | ● 主驾驶位 ○ 前排 | - | ● | ● | ● | ● | ● | - | 前- / 后○ | ○ 倒车影像 | ● 定速巡航 | - | ● | - | - | - | - | - | - | - | ● 钢 ○ 铝合金 | - | ● 手动 | - | - | - | - | ● | ● 遥控钥匙 | - | - | ● 塑料 | - | ● | - | - | - | - | - | ● 织物 | - | ● 前后调节 ● 靠背调节 ● 高低调节(2向) | - | - | - | - | - | - | - | - | 前● / 后- | - | ○ | - | - | ● | - | ● USB ● AUX | - | - | - | - | ● 卤素 | ● 卤素 | ● | - | - | - | - | ● | ● | - | - | 前● / 后- | - | - | ● 手动防眩目 | - | - | - | - | - | - | ● 手动空调 | - | - | - | - | 国V | 2.5T 136马力 L4 | 6挡手动 | - | 2.5 | 涡轮增压 | L | 4 | 4 | - | DOHC | - | - | 136 | 3800 | 1800-2800 | 柴油 | 0号 | 直喷 | 铝合金 | 铸铁 | - | - | -
347 | 上汽大通MAXUS V80 | 2.5升 涡轮增压 136马力 | 2019款 2.5T经典款AMT厢式货车VAN短轴中顶2/3座 | 上汽大通 | 轻客 | 柴油 | 2019.09 |  |  |  |  | 100 | 330 |  | 4950×1998×2345 | 货车 | - | - | - | 2345 | 3100 | - | - | - | - | 4 | 2/3 | 侧滑门 | 80 | - | - | 机械式自动变速箱(AMT) | 钢板弹簧非独立悬架 | 液压助力 | 承载式 | 215/75 R16 | 215/75 R16 | [14 empty] | 主● / 副○ | - | - | - | - | - | ● 主驾驶位 | - | ● | ● | ● | ● | ● | - | 前- / 后○ | - | ● 定速巡航 | - | ● | - | - | - | - | - | - | - | ● 钢 ○ 铝合金 | - | ● 手动 | - | - | - | - | ● | ● 机械钥匙 ○ 遥控钥匙 | - | - | ● 塑料 | - | ● | - | - | - | - | - | ● 织物 | - | ● 前后调节 ● 靠背调节 ● 高低调节(2向) | - | - | - | - | - | - | - | - | - | - | ○ | - | - | ● | - | ● USB ● AUX | - | - | - | - | ● 卤素 | ● 卤素 | ● | - | - | - | - | ● | ● | - | - | 前● / 后- | - | - | ● 手动防眩目 | - | - | - | - | - | - | ● 手动空调 | - | - | - | - | 国V | 2.5T 136马力 L4 | 6挡AMT | - | 2.5 | 涡轮增压 | L | 4 | 4 | - | DOHC | - | - | 136 | 3800 | 1800-2800 | 柴油 | 0号 | 直喷 | 铝合金 | 铸铁 | - | - | -
349 | 上汽大通MAXUS V80 | 2.5升 涡轮增压 136马力 | 2019款 2.5T经典款AMT厢式货车VAN短轴中顶6座 | 上汽大通 | 轻客 | 柴油 | 2019.09 |  |  |  |  | 100 | 330 |  | 4950×1998×2345 | 货车 | - | - | - | 2345 | 3100 | - | - | - | - | 4 | 6 | 侧滑门 | 80 | - | - | 机械式自动变速箱(AMT) | 钢板弹簧非独立悬架 | 液压助力 | 承载式 | 215/75 R16 | 215/75 R16 | [14 empty] | 主● / 副○ | - | - | - | - | - | ● 主驾驶位 | - | ● | ● | ● | ● | ● | - | 前- / 后○ | - | ● 定速巡航 | - | ● | - | - | - | - | - | - | - | ● 钢 ○ 铝合金 | - | ● 手动 | - | - | - | - | ● | ● 机械钥匙 ○ 遥控钥匙 | - | - | ● 塑料 | - | ● | - | - | - | - | - | ● 织物 | - | ● 前后调节 ● 靠背调节 ● 高低调节(2向) | - | - | - | - | - | - | - | - | - | - | ○ | - | - | ● | - | ● USB ● AUX | - | - | - | - | ● 卤素 | ● 卤素 | ● | - | - | - | - | ● | ● | - | - | 前● / 后- | - | - | ● 手动防眩目 | - | - | - | - | - | - | ● 手动空调 | - | - | - | - | 国V | 2.5T 136马力 L4 | 6挡AMT | - | 2.5 | 涡轮增压 | L | 4 | 4 | - | DOHC | - | - | 136 | 3800 | 1800-2800 | 柴油 | 0号 | 直喷 | 铝合金 | 铸铁 | - | - | -
351 | 上汽大通MAXUS V80 | 2.5升 涡轮增压 136马力 | 2019款 2.5T经典款AMT厢式货车VAN长轴中顶2/3座 | 上汽大通 | 轻客 | 柴油 | 2019.09 |  |  |  |  | 100 | 330 |  | 5700×1998×2345 | 货车 | - | - | - | 2345 | 3850 | - | - | - | - | 4 | 2/3 | 侧滑门 | 80 | - | - | 机械式自动变速箱(AMT) | 钢板弹簧非独立悬架 | 液压助力 | 承载式 | 215/75 R16 | 215/75 R16 | [14 empty] | 主● / 副○ | - | - | - | - | - | ● 主驾驶位 | - | ● | ● | ● | ● | ● | - | 前- / 后○ | - | ● 定速巡航 | - | ● | - | - | - | - | - | - | - | ● 钢 ○ 铝合金 | - | ● 手动 | - | - | - | - | ● | ● 机械钥匙 ○ 遥控钥匙 | - | - | ● 塑料 | - | ● | - | - | - | - | - | ● 织物 | - | ● 前后调节 ● 靠背调节 ● 高低调节(2向) | - | - | - | - | - | - | - | - | - | - | ○ | - | - | ● | - | ● USB ● AUX | - | - | - | - | ● 卤素 | ● 卤素 | ● | - | - | - | - | ● | ● | - | - | 前● / 后- | - | - | ● 手动防眩目 | - | - | - | - | - | - | ● 手动空调 | - | - | - | - | 国V | 2.5T 136马力 L4 | 6挡AMT | - | 2.5 | 涡轮增压 | L | 4 | 4 | - | DOHC | - | - | 136 | 3800 | 1800-2800 | 柴油 | 0号 | 直喷 | 铝合金 | 铸铁 | - | - | -
9 | 上汽大通MAXUS T60 | 2.8升 涡轮增压 150马力 | 2019款 2.8T柴油手动两驱高底盘先锋版标厢国V | 上汽大通 | 皮卡 | 柴油 | 2019.09 |  |  |  |  | 110 | 360 |  | 5365×1900×1809 | 皮卡 | - | - | - | 1809 | 3155 | - | - | - | - | 4 | 5 | 平开门 | - | 1485x1510x530 | - | 手动变速箱(MT) | 全渐变式钢板弹簧非独立悬架 | 液压助力 | 非承载式 | 245/70 R16 | 245/70 R16 | [14 empty] | 主● / 副○ | - | - | - | - | - | ● 主驾驶位 | ● | ● | ● | - | - | - | - | 前- / 后● | - | ● 定速巡航 | - | - | - | - | - | - | ○ 后桥差速锁 | - | - | ● 铝合金 | - | - | - | - | - | - | ● | ● 遥控钥匙 | - | - | ● 塑料 | ● 手动上下调节 | ● | - | - | - | ● | - | ○ 织物 ● 仿皮 | - | ● 前后调节 ● 靠背调节 ● 高低调节(2向) | ● 前后调节 ● 靠背调节 | - | - | - | - | - | - | - | 前● / 后- | - | - | - | - | ● | - | ● USB | - | - | - | ● 4-5喇叭 | ● 卤素 | ● 卤素 | - | - | - | - | - | ● | ● | - | - | 前● / 后● | - | ● 电动调节 | ● 手动防眩目 | - | - | - | ● | - | - | ● 手动空调 | - | - | - | - | 国V | 2.8T 150马力 L4 | 6挡手动 | - | 2.8 | 涡轮增压 | L | 4 | 4 | - | 未知 | - | - | 150 | 3400 | 1600-2800 | 柴油 | 0号 | 直喷 | 未知 | 未知 | - | - | ●
10 | 上汽大通MAXUS T60 | 2.8升 涡轮增压 150马力 | 2019款 2.8T柴油手动两驱高底盘先锋版长厢国V | 上汽大通 | 皮卡 | 柴油 | 2019.09 |  |  |  |  | 110 | 360 |  | 5680×1900×1809 | 皮卡 | - | - | - | 1809 | 3470 | - | - | - | - | 4 | 5 | 平开门 | - | 1800x1510x530 | - | 手动变速箱(MT) | 全渐变式钢板弹簧非独立悬架 | 液压助力 | 非承载式 | 245/70 R16 | 245/70 R16 | [14 empty] | 主● / 副○ | - | - | - | - | - | ● 主驾驶位 | ● | ● | ● | - | - | - | - | 前- / 后● | - | ● 定速巡航 | - | - | - | - | - | - | ○ 后桥差速锁 | - | - | ● 铝合金 | - | - | - | - | - | - | ● | ● 遥控钥匙 | - | - | ● 塑料 | ● 手动上下调节 | ● | - | - | - | ● | - | ○ 织物 ● 仿皮 | - | ● 前后调节 ● 靠背调节 ● 高低调节(2向) | ● 前后调节 ● 靠背调节 | - | - | - | - | - | - | - | 前● / 后- | - | - | - | - | ● | - | ● USB | - | - | - | ● 4-5喇叭 | ● 卤素 | ● 卤素 | - | - | - | - | - | ● | ● | - | - | 前● / 后● | - | ● 电动调节 | ● 手动防眩目 | - | - | - | ● | - | - | ● 手动空调 | - | - | - | - | 国V | 2.8T 150马力 L4 | 6挡手动 | - | 2.8 | 涡轮增压 | L | 4 | 4 | - | 未知 | - | - | 150 | 3400 | 1600-2800 | 柴油 | 0号 | 直喷 | 未知 | 未知 | - | - | ●
12 | 上汽大通MAXUS T60 | 2.8升 涡轮增压 150马力 | 2019款 2.8T柴油手动四驱高底盘先锋版标厢国V | 上汽大通 | 皮卡 | 柴油 | 2019.09 |  |  |  |  | 110 | 360 |  | 5365×1900×1809 | 皮卡 | - | - | - | 1809 | 3155 | - | - | - | - | 4 | 5 | 平开门 | - | 1485x1510x530 | - | 手动变速箱(MT) | 全渐变式钢板弹簧非独立悬架 | 液压助力 | 非承载式 | 245/70 R16 | 245/70 R16 | [14 empty] | 主● / 副○ | - | - | - | - | - | ● 主驾驶位 | ● | ● | ● | - | - | - | - | 前- / 后● | - | ● 定速巡航 | - | - | - | - | - | - | ○ 后桥差速锁 | - | - | ● 铝合金 | - | - | - | - | - | - | ● | ● 遥控钥匙 | - | - | ● 塑料 | ● 手动上下调节 | ● | - | - | - | ● | - | ○ 织物 ● 仿皮 | - | ● 前后调节 ● 靠背调节 ● 高低调节(2向) | ● 前后调节 ● 靠背调节 | - | - | - | - | - | - | - | 前● / 后- | - | - | - | - | ● | - | ● USB | - | - | - | ● 4-5喇叭 | ● 卤素 | ● 卤素 | - | - | - | - | - | ● | ● | - | - | 前● / 后● | - | ● 电动调节 | ● 手动防眩目 | - | - | - | ● | - | - | ● 手动空调 | - | - | - | - | 国V | 2.8T 150马力 L4 | 6挡手动 | - | 2.8 | 涡轮增压 | L | 4 | 4 | - | 未知 | - | - | 150 | 3400 | 1600-2800 | 柴油 | 0号 | 直喷 | 未知 | 未知 | - | - | ●
14 | 上汽大通MAXUS T60 | 2.8升 涡轮增压 150马力 | 2019款 2.8T柴油手动四驱高底盘先锋版长厢国V | 上汽大通 | 皮卡 | 柴油 | 2019.09 |  |  |  |  | 110 | 360 |  | 5680×1900×1809 | 皮卡 | - | - | - | 1809 | 3470 | - | - | - | - | 4 | 5 | 平开门 | - | 1800x1510x530 | - | 手动变速箱(MT) | 全渐变式钢板弹簧非独立悬架 | 液压助力 | 非承载式 | 245/70 R16 | 245/70 R16 | [14 empty] | 主● / 副○ | - | - | - | - | - | ● 主驾驶位 | ● | ● | ● | - | - | - | - | 前- / 后● | - | ● 定速巡航 | - | - | - | - | - | - | ○ 后桥差速锁 | - | - | ● 铝合金 | - | - | - | - | - | - | ● | ● 遥控钥匙 | - | - | ● 塑料 | ● 手动上下调节 | ● | - | - | - | ● | - | ○ 织物 ● 仿皮 | - | ● 前后调节 ● 靠背调节 ● 高低调节(2向) | ● 前后调节 ● 靠背调节 | - | - | - | - | - | - | - | 前● / 后- | - | - | - | - | ● | - | ● USB | - | - | - | ● 4-5喇叭 | ● 卤素 | ● 卤素 | - | - | - | - | - | ● | ● | - | - | 前● / 后● | - | ● 电动调节 | ● 手动防眩目 | - | - | - | ● | - | - | ● 手动空调 | - | - | - | - | 国V | 2.8T 150马力 L4 | 6挡手动 | - | 2.8 | 涡轮增压 | L | 4 | 4 | - | 未知 | - | - | 150 | 3400 | 1600-2800 | 柴油 | 0号 | 直喷 | 未知 | 未知 | - | - | ●
11 | 上汽大通MAXUS T60 | 2.8升 涡轮增压 150马力 | 2019款 2.8T柴油自动两驱高底盘先锋版长厢国V | 上汽大通 | 皮卡 | 柴油 | 2019.09 |  |  |  |  | 110 | 360 |  | 5680×1900×1809 | 皮卡 | - | - | - | 1809 | 3470 | - | - | - | - | 4 | 5 | 平开门 | - | 1800x1510x530 | - | 自动变速箱(AT) | 全渐变式钢板弹簧非独立悬架 | 液压助力 | 非承载式 | 245/70 R16 | 245/70 R16 | [14 empty] | 主● / 副○ | - | - | - | - | - | ● 主驾驶位 | ● | ● | ● | - | - | - | - | 前- / 后● | - | ● 定速巡航 | - | - | - | - | - | - | ○ 后桥差速锁 | - | - | ● 铝合金 | - | - | - | - | - | - | ● | ● 遥控钥匙 | - | - | ● 塑料 | ● 手动上下调节 | ● | - | - | - | ● | - | ○ 织物 ● 仿皮 | - | ● 前后调节 ● 靠背调节 ● 高低调节(2向) | ● 前后调节 ● 靠背调节 | - | - | - | - | - | - | - | 前● / 后- | - | - | - | - | ● | - | ● USB | - | - | - | ● 4-5喇叭 | ● 卤素 | ● 卤素 | - | - | - | - | - | ● | ● | - | - | 前● / 后● | - | ● 电动调节 | ● 手动防眩目 | - | - | - | ● | - | - | ● 手动空调 | - | - | - | - | 国V | 2.8T 150马力 L4 | 6挡自动 | - | 2.8 | 涡轮增压 | L | 4 | 4 | - | 未知 | - | - | 150 | 3400 | 1600-2800 | 柴油 | 0号 | 直喷 | 未知 | 未知 | - | - | ●
13 | 上汽大通MAXUS T60 | 2.8升 涡轮增压 150马力 | 2019款 2.8T柴油自动四驱高底盘先锋版标厢国V | 上汽大通 | 皮卡 | 柴油 | 2019.09 |  |  |  |  | 110 | 360 |  | 5365×1900×1809 | 皮卡 | - | - | - | 1809 | 3155 | - | - | - | - | 4 | 5 | 平开门 | - | 1485x1510x530 | - | 自动变速箱(AT) | 全渐变式钢板弹簧非独立悬架 | 液压助力 | 非承载式 | 245/70 R16 | 245/70 R16 | [14 empty] | 主● / 副○ | - | - | - | - | - | ● 主驾驶位 | ● | ● | ● | - | - | - | - | 前- / 后● | - | ● 定速巡航 | - | - | - | - | - | - | ○ 后桥差速锁 | - | - | ● 铝合金 | - | - | - | - | - | - | ● | ● 遥控钥匙 | - | - | ● 塑料 | ● 手动上下调节 | ● | - | - | - | ● | - | ○ 织物 ● 仿皮 | - | ● 前后调节 ● 靠背调节 ● 高低调节(2向) | ● 前后调节 ● 靠背调节 | - | - | - | - | - | - | - | 前● / 后- | - | - | - | - | ● | - | ● USB | - | - | - | ● 4-5喇叭 | ● 卤素 | ● 卤素 | - | - | - | - | - | ● | ● | - | - | 前● / 后● | - | ● 电动调节 | ● 手动防眩目 | - | - | - | ● | - | - | ● 手动空调 | - | - | - | - | 国V | 2.8T 150马力 L4 | 6挡自动 | - | 2.8 | 涡轮增压 | L | 4 | 4 | - | 未知 | - | - | 150 | 3400 | 1600-2800 | 柴油 | 0号 | 直喷 | 未知 | 未知 | - | - | ●
15 | 上汽大通MAXUS T60 | 2.8升 涡轮增压 150马力 | 2019款 2.8T柴油自动四驱高底盘先锋版长厢国V | 上汽大通 | 皮卡 | 柴油 | 2019.09 |  |  |  |  | 110 | 360 |  | 5680×1900×1809 | 皮卡 | - | - | - | 1809 | 3470 | - | - | - | - | 4 | 5 | 平开门 | - | 1800x1510x530 | - | 自动变速箱(AT) | 全渐变式钢板弹簧非独立悬架 | 液压助力 | 非承载式 | 245/70 R16 | 245/70 R16 | [14 empty] | 主● / 副○ | - | - | - | - | - | ● 主驾驶位 | ● | ● | ● | - | - | - | - | 前- / 后● | - | ● 定速巡航 | - | - | - | - | - | - | ○ 后桥差速锁 | - | - | ● 铝合金 | - | - | - | - | - | - | ● | ● 遥控钥匙 | - | - | ● 塑料 | ● 手动上下调节 | ● | - | - | - | ● | - | ○ 织物 ● 仿皮 | - | ● 前后调节 ● 靠背调节 ● 高低调节(2向) | ● 前后调节 ● 靠背调节 | - | - | - | - | - | - | - | 前● / 后- | - | - | - | - | ● | - | ● USB | - | - | - | ● 4-5喇叭 | ● 卤素 | ● 卤素 | - | - | - | - | - | ● | ● | - | - | 前● / 后● | - | ● 电动调节 | ● 手动防眩目 | - | - | - | ● | - | - | ● 手动空调 | - | - | - | - | 国V | 2.8T 150马力 L4 | 6挡自动 | - | 2.8 | 涡轮增压 | L | 4 | 4 | - | 未知 | - | - | 150 | 3400 | 1600-2800 | 柴油 | 0号 | 直喷 | 未知 | 未知 | - | - | ●
428 | 上汽大通MAXUS V80新能源 | 电动 136马力 | 2019款 EV80纯电动城市物流车VAN短轴低顶2-3座53kWh | 上汽大通 | 轻客 | 纯电动 | 2019.10 | 180 | 1.8 | - | - | 100 | 320 | 136 | 4939×1998×2174 | 客车 | 100 | - | - | 2174 | 3100 | 1734 | 1728 | 200 | 2230 | 4 | 2-3 | 侧滑门 | - | - | - | 固定齿比变速箱 | 钢板弹簧非独立悬架 | 液压助力 | 承载式 | 215/75 R16 | 215/75 R16 | 320 | - | - | - | - | 单电机 | - | 锰酸锂 | 180 | 53 | - | 待查 | - | - | 主○ / 副○ | - | - | - | - | - | ● | - | ● | ● | ● | - | - | - | 前- / 后● | - | - | - | - | - | - | - | - | - | - | - | ● 钢 | - | - | - | - | - | - | ● | ● 遥控钥匙 | - | - | ● 塑料 | - | - | - | - | - | - | - | ● 织物 | - | ● 前后调节 ● 靠背调节 ● 高低调节(2向) | - | - | - | - | - | - | - | - | - | - | - | - | - | ● | - | - | - | - | - | ● 2-3喇叭 | ● 卤素 | ● 卤素 | ● | - | - | - | - | ○ 卤素 | - | - | - | 前● / 后- | - | ○ 电动调节 ○ 后视镜加热 | - | - | - | - | - | - | - | ● 手动空调 | - | - | - | -
429 | 上汽大通MAXUS V80新能源 | 电动 136马力 | 2019款 EV80纯电动城市物流车VAN短轴中顶2-3座53kWh | 上汽大通 | 轻客 | 纯电动 | 2019.10 | 180 | 1.8 | - | - | 100 | 320 | 136 | 4939×1998×2380 | 客车 | 100 | - | - | 2380 | 3100 | 1734 | 1728 | 200 | 2230 | 4 | 2-3 | 侧滑门 | - | - | - | 固定齿比变速箱 | 钢板弹簧非独立悬架 | 液压助力 | 承载式 | 215/75 R16 | 215/75 R16 | 320 | - | - | - | - | 单电机 | - | 锰酸锂 | 180 | 53 | - | 待查 | - | - | 主○ / 副○ | - | - | - | - | - | ● | - | ● | ● | ● | - | - | - | 前- / 后● | - | - | - | - | - | - | - | - | - | - | - | ● 钢 | - | - | - | - | - | - | ● | ● 遥控钥匙 | - | - | ● 塑料 | - | - | - | - | - | - | - | ● 织物 | - | ● 前后调节 ● 靠背调节 ● 高低调节(2向) | - | - | - | - | - | - | - | - | - | - | - | - | - | ● | - | - | - | - | - | ● 2-3喇叭 | ● 卤素 | ● 卤素 | ● | - | - | - | - | ○ 卤素 | - | - | - | 前● / 后- | - | ○ 电动调节 ○ 后视镜加热 | - | - | - | - | - | - | - | ● 手动空调 | - | - | - | -
431 | 上汽大通MAXUS V80新能源 | 电动 150马力 | 2019款 EV80纯电动城市物流车VAN长轴高顶2-3座71kWh | 上汽大通 | 轻客 | 纯电动 | 2019.10 | 230 | 2.5 | - | - | 110 | 350 | 150 | 5700×1998×2574 | 客车 | 100 | - | - | 2574 | 3850 | 1734 | 1728 | 200 | 2440 | 4 | 2-3 | 侧滑门 | - | - | - | 固定齿比变速箱 | 钢板弹簧非独立悬架 | 液压助力 | 承载式 | 215/75 R16 | 215/75 R16 | 350 | - | - | - | - | 单电机 | - | 锰酸锂 | 230 | 71 | - | 待查 | - | - | 主○ / 副○ | - | - | - | - | - | ● | - | ● | ● | ● | - | - | - | 前- / 后● | - | - | - | - | - | - | - | - | - | - | - | ● 钢 | - | - | - | - | - | - | ● | ● 遥控钥匙 | - | - | ● 塑料 | - | - | - | - | - | - | - | ● 织物 | - | ● 前后调节 ● 靠背调节 ● 高低调节(2向) | - | - | - | - | - | - | - | - | - | - | - | - | - | ● | - | - | - | - | - | ● 2-3喇叭 | ● 卤素 | ● 卤素 | ● | - | - | - | - | ○ 卤素 | - | - | - | 前● / 后- | - | ○ 电动调节 ○ 后视镜加热 | - | - | - | - | - | - | - | ● 手动空调 | - | - | - | -
430 | 上汽大通MAXUS V80新能源 | 电动 150马力 | 2019款 EV80纯电动城市物流车VAN长轴中顶2-3座71kWh | 上汽大通 | 轻客 | 纯电动 | 2019.10 | 230 | 2.5 | - | - | 110 | 350 | 150 | 5700×1998×2376 | 客车 | 100 | - | - | 2376 | 3850 | 1734 | 1728 | 200 | 2440 | 4 | 2-3 | 侧滑门 | - | - | - | 固定齿比变速箱 | 钢板弹簧非独立悬架 | 液压助力 | 承载式 | 215/75 R16 | 215/75 R16 | 350 | - | - | - | - | 单电机 | - | 锰酸锂 | 230 | 71 | - | 待查 | - | - | 主○ / 副○ | - | - | - | - | - | ● | - | ● | ● | ● | - | - | - | 前- / 后● | - | - | - | - | - | - | - | - | - | - | - | ● 钢 | - | - | - | - | - | - | ● | ● 遥控钥匙 | - | - | ● 塑料 | - | - | - | - | - | - | - | ● 织物 | - | ● 前后调节 ● 靠背调节 ● 高低调节(2向) | - | - | - | - | - | - | - | - | - | - | - | - | - | ● | - | - | - | - | - | ● 2-3喇叭 | ● 卤素 | ● 卤素 | ● | - | - | - | - | ○ 卤素 | - | - | - | 前● / 后- | - | ○ 电动调节 ○ 后视镜加热 | - | - | - | - | - | - | - | ● 手动空调 | - | - | - | -
427 | 上汽大通MAXUS V80新能源 | 电动 136马力 | 2019款 FCV80燃料电池客车加长轴中顶10-14座 | 上汽大通 | 轻客 | 氢燃料 | 2019.10 | 45 | - | 4 | - | 30 | - | - | 6120×1998×2612 | 客车 | - | - | - | 2612 | 4180 | 1734 | 1728 | 160 | - | 4 | 10-14 | 侧滑门 | - | - | - | 固定齿比变速箱 | 钢板弹簧非独立悬架 | 液压助力 | 承载式 | 215/75 R16 | 215/75 R16 | 350 | - | - | - | - | 单电机 | - | 磷酸铁锂电池 | 45 | 14.3 | - | 待查 | - | - | 主● / 副- | - | - | - | - | - | ● | - | ● | ● | ● | ○ | ○ | - | 前- / 后● | ● 倒车影像 | - | - | - | - | - | - | - | - | - | - | ● 铝合金 | - | - | - | - | - | - | ● | ● 遥控钥匙 | - | - | ● 塑料 | - | - | - | - | - | - | - | ● 仿皮 | - | ● 前后调节 ● 靠背调节 ● 高低调节(2向) | - | - | - | - | - | - | - | - | - | - | ● 触控液晶屏 | - | - | ● | - | - | - | - | - | ● 2-3喇叭 | ● 卤素 | ● 卤素 | ● | - | - | - | - | ● 卤素 | - | - | - | 前● / 后- | - | ● 电动调节 ● 后视镜加热 | - | - | - | - | - | - | - | ● 手动空调 | ● | ● | - | - | - | 氢燃料 41马力 | 电动车单速变速箱 | - | - | - | - | - | - | - | - | - | - | 41 | - | - | 氢燃料 | - | - | - | - | - | - | -
292 | 上汽大通MAXUS RV80 | 参数配置未公布 | 2019款 RV80 B型房车长轴
293 | 上汽大通MAXUS RV80 | 参数配置未公布 | 2019款 RV80 C型灵动款
294 | 上汽大通MAXUS RV80 | 参数配置未公布 | 2019款 RV80 C型舒展款标准版
273 | 上汽大通MAXUS EV30 | 电动 95马力 | 2019款 城市物流车快运版短轴盟固利35kWh | 上汽大通 | 微面 | 纯电动 | 2019.01 | 235 | 0.75 | 5 | 80 | 70 | 220 | 95 | 4500×1780×1895 | 货车 | 90 | - | - | 1895 | 2910 | 1548 | 1553 | 145 | 1420 | 4 | 2 | 侧滑门 | - | - | - | 固定齿比变速箱 | 钢板弹簧 | 电动助力 | 未知 | 185/65 R15 | 185/65 R15 | 220 | - | - | - | - | 单电机 | - | 三元锂电池 | 235 | 35 | - | 待查 | - | 80 | 主● / 副- | - | - | - | - | - | ● | - | ● | ● | - | - | - | - | 前- / 后● | ○ 倒车影像 | - | - | - | - | - | - | - | - | - | - | ● 钢 | - | ● 右侧手动 | - | - | - | - | ● | ● 遥控钥匙 | - | - | ● 塑料 | - | - | - | - | - | ● 单色 | - | ● 织物 | - | ● 前后调节 ● 靠背调节 | ● 前后调节 ● 靠背调节 | - | - | - | - | - | - | - | - | - | ○ 触控液晶屏 | ○ | - | ● | - | ● USB | - | - | - | ● 2-3喇叭 | ● 卤素 | ● 卤素 | - | - | - | - | - | - | ● | - | - | 前● / 后- | - | ○ 电动调节 | - | - | - | - | - | - | - | ● 手动空调 | - | - | - | -
276 | 上汽大通MAXUS EV30 | 电动 95马力 | 2019款 城市物流车快运版短轴上汽时代35kWh | 上汽大通 | 微面 | 纯电动 | 2019.01 | 235 | 0.75 | 5 | 80 | 70 | 220 | 95 | 4500×1780×1895 | 货车 | 90 | - | - | 1895 | 2910 | 1548 | 1553 | 145 | 1420 | 4 | 2 | 侧滑门 | - | - | - | 固定齿比变速箱 | 钢板弹簧 | 电动助力 | 未知 | 185/65 R15 | 185/65 R15 | 220 | - | - | - | - | 单电机 | - | 三元锂电池 | 235 | 35 | - | 待查 | - | 80 | 主● / 副- | - | - | - | - | - | ● | - | ● | ● | - | - | - | - | 前- / 后● | ○ 倒车影像 | - | - | - | - | - | - | - | - | - | - | ● 钢 | - | ● 右侧手动 | - | - | - | - | ● | ● 遥控钥匙 | - | - | ● 塑料 | - | - | - | - | - | ● 单色 | - | ● 织物 | - | ● 前后调节 ● 靠背调节 | ● 前后调节 ● 靠背调节 | - | - | - | - | - | - | - | - | - | ○ 触控液晶屏 | ○ | - | ● | - | ● USB | - | - | - | ● 2-3喇叭 | ● 卤素 | ● 卤素 | - | - | - | - | - | - | ● | - | - | 前● / 后- | - | ○ 电动调节 | - | - | - | - | - | - | - | ● 手动空调 | - | - | - | -
279 | 上汽大通MAXUS EV30 | 电动 95马力 | 2019款 城市物流车快运版短轴上汽时代52.5kWh | 上汽大通 | 微面 | 纯电动 | 2019.08 | 335 | 0.75 | 8 | 80 | 70 | 220 | 95 | 4500×1780×1895 | 货车 | 90 | - | - | 1895 | 2910 | 1548 | 1553 | 145 | 1480 | 4 | 2 | 侧滑门 | - | - | - | 固定齿比变速箱 | 钢板弹簧 | 电动助力 | 未知 | 185/65 R15LT | 185/65 R15LT | 220 | - | - | - | - | 单电机 | - | 三元锂电池 | 335 | 52.5 | - | 待查 | - | 80 | 主● / 副- | - | - | - | - | - | ● | - | ● | ● | - | - | - | - | 前- / 后● | ○ 倒车影像 | - | - | - | - | - | - | - | - | - | - | ● 钢 | - | ● 右侧手动 | - | - | - | - | ● | ● 遥控钥匙 | - | - | ● 塑料 | - | - | - | - | - | ● 单色 | - | ● 织物 | - | ● 前后调节 | - | - | - | - | - | - | - | - | - | - | ○ 触控液晶屏 | ○ | - | ● | - | ● USB | - | - | - | ● 2-3喇叭 | ● 卤素 | ● 卤素 | - | - | - | - | - | - | ● | - | - | 前● / 后- | - | ○ 电动调节 | - | - | - | - | - | - | - | ● 手动空调 | - | - | - | -
282 | 上汽大通MAXUS EV30 | 电动 95马力 | 2019款 城市物流车快运版长轴盟固利35kWh | 上汽大通 | 微面 | 纯电动 | 2019.01 | 225 | 0.75 | 5 | 80 | 70 | 220 | 95 | 5090×1780×1910 | 货车 | 90 | - | - | 1910 | 3285 | 1548 | 1553 | 145 | 1500 | 4 | 2 | 侧滑门 | - | - | - | 固定齿比变速箱 | 钢板弹簧 | 电动助力 | 未知 | 185/65 R15LT | 185/65 R15LT | 220 | - | - | - | - | 单电机 | - | 三元锂电池 | 225 | 35 | - | 待查 | - | 80 | 主● / 副- | - | - | - | - | - | ● | - | ● | ● | - | - | - | - | 前- / 后● | ○ 倒车影像 | - | - | - | - | - | - | - | - | - | - | ● 钢 | - | ● 右侧手动 | - | - | - | - | ● | ● 遥控钥匙 | - | - | ● 塑料 | - | - | - | - | - | ● 单色 | - | ● 织物 | - | ● 前后调节 ● 靠背调节 | ● 前后调节 ● 靠背调节 | - | - | - | - | - | - | - | - | - | ○ 触控液晶屏 | ○ | - | ● | - | ● USB | - | - | - | ● 2-3喇叭 | ● 卤素 | ● 卤素 | - | - | - | - | - | - | ● | - | - | 前● / 后- | - | ○ 电动调节 | - | - | - | - | - | - | - | ● 手动空调 | - | - | - | -
285 | 上汽大通MAXUS EV30 | 电动 95马力 | 2019款 城市物流车快运版长轴上汽时代52.5kWh | 上汽大通 | 微面 | 纯电动 | 2019.01 | 325 | 0.75 | 8 | 80 | 70 | 220 | 95 | 5090×1780×1910 | 货车 | 90 | - | - | 1910 | 3285 | 1548 | 1553 | 145 | 1560 | 4 | 2 | 侧滑门 | - | - | - | 固定齿比变速箱 | 钢板弹簧 | 电动助力 | 未知 | 185/65 R15LT | 185/65 R15LT | 220 | - | - | - | - | 单电机 | - | 三元锂电池 | 325 | 52.5 | - | 待查 | - | 80 | 主● / 副- | - | - | - | - | - | ● | - | ● | ● | - | - | - | - | 前- / 后● | ○ 倒车影像 | - | - | - | - | - | - | - | - | - | - | ● 钢 | - | ● 右侧手动 | - | - | - | - | ● | ● 遥控钥匙 | - | - | ● 塑料 | - | - | - | - | - | ● 单色 | - | ● 织物 | - | ● 前后调节 ● 靠背调节 | ● 前后调节 ● 靠背调节 | - | - | - | - | - | - | - | - | - | ○ 触控液晶屏 | ○ | - | ● | - | ● USB | - | - | - | ● 2-3喇叭 | ● 卤素 | ● 卤素 | - | - | - | - | - | - | ● | - | - | 前● / 后- | - | ○ 电动调节 | - | - | - | - | - | - | - | ● 手动空调 | - | - | - | -
275 | 上汽大通MAXUS EV30 | 电动 95马力 | 2019款 城市物流车智联版短轴盟固利35kWh | 上汽大通 | 微面 | 纯电动 | 2019.01 | 235 | 0.75 | 5 | 80 | 70 | 220 | 95 | 4500×1780×1895 | 货车 | 90 | - | - | 1895 | 2910 | 1548 | 1553 | 145 | 1420 | 4 | 2 | 侧滑门 | - | - | - | 固定齿比变速箱 | 钢板弹簧 | 电动助力 | 未知 | 185/65 R15 | 185/65 R15 | 220 | - | - | - | - | 单电机 | - | 三元锂电池 | 235 | 35 | - | 待查 | - | 80 | 主● / 副- | - | - | - | - | - | ● | - | ● | ● | - | - | - | - | 前- / 后● | ● 倒车影像 | - | - | - | - | - | - | - | - | - | - | ● 钢 | - | ● 右侧手动 | - | - | - | - | ● | ● 遥控钥匙 | - | - | ● 塑料 | - | - | - | - | - | ● 单色 | - | ● 织物 | - | ● 前后调节 ● 靠背调节 | ● 前后调节 ● 靠背调节 | - | - | - | - | - | - | - | - | - | ● 触控液晶屏 | ● | - | ● | - | ● USB | - | - | - | ● 2-3喇叭 | ● 卤素 | ● 卤素 | - | - | - | - | - | - | ● | - | - | 前● / 后- | - | ● 电动调节 | - | - | - | - | - | - | - | ● 手动空调 | - | - | - | -
278 | 上汽大通MAXUS EV30 | 电动 95马力 | 2019款 城市物流车智联版短轴上汽时代35kWh | 上汽大通 | 微面 | 纯电动 | 2019.01 | 235 | 0.75 | 5 | 80 | 70 | 220 | 95 | 4500×1780×1895 | 货车 | 90 | - | - | 1895 | 2910 | 1548 | 1553 | 145 | 1420 | 4 | 2 | 侧滑门 | - | - | - | 固定齿比变速箱 | 钢板弹簧 | 电动助力 | 未知 | 185/65 R15 | 185/65 R15 | 220 | - | - | - | - | 单电机 | - | 三元锂电池 | 235 | 35 | - | 待查 | - | 80 | 主● / 副- | - | - | - | - | - | ● | - | ● | ● | - | - | - | - | 前- / 后● | ● 倒车影像 | - | - | - | - | - | - | - | - | - | - | ● 钢 | - | ● 右侧手动 | - | - | - | - | ● | ● 遥控钥匙 | - | - | ● 塑料 | - | - | - | - | - | ● 单色 | - | ● 织物 | - | ● 前后调节 ● 靠背调节 | ● 前后调节 ● 靠背调节 | - | - | - | - | - | - | - | - | - | ● 触控液晶屏 | ● | - | ● | - | ● USB | - | - | - | ● 2-3喇叭 | ● 卤素 | ● 卤素 | - | - | - | - | - | - | ● | - | - | 前● / 后- | - | ● 电动调节 | - | - | - | - | - | - | - | ● 手动空调 | - | - | - | -
281 | 上汽大通MAXUS EV30 | 电动 95马力 | 2019款 城市物流车智联版短轴上汽时代52.5kWh | 上汽大通 | 微面 | 纯电动 | 2019.08 | 335 | 0.75 | 8 | 80 | 70 | 220 | 95 | 4500×1780×1895 | 货车 | 90 | - | - | 1895 | 2910 | 1548 | 1553 | 145 | 1480 | 4 | 2 | 侧滑门 | - | - | - | 固定齿比变速箱 | 钢板弹簧 | 电动助力 | 未知 | 185/65 R15LT | 185/65 R15LT | 220 | - | - | - | - | 单电机 | - | 三元锂电池 | 335 | 52.5 | - | 待查 | - | 80 | 主● / 副- | - | - | - | - | - | ● | - | ● | ● | - | - | - | - | 前- / 后● | ● 倒车影像 | - | - | - | - | - | - | - | - | - | - | ● 钢 | - | ● 右侧手动 | - | - | - | - | ● | ● 遥控钥匙 | - | - | ● 塑料 | - | - | - | - | - | ● 单色 | - | ● 织物 | - | ● 前后调节 | - | - | - | - | - | - | - | - | - | - | ● 触控液晶屏 | ● | - | ● | - | ● USB | - | - | - | ● 2-3喇叭 | ● 卤素 | ● 卤素 | - | - | - | - | - | - | ● | - | - | 前● / 后- | - | ● 电动调节 | - | - | - | - | - | - | - | ● 手动空调 | - | - | - | -
284 | 上汽大通MAXUS EV30 | 电动 95马力 | 2019款 城市物流车智联版长轴盟固利35kWh | 上汽大通 | 微面 | 纯电动 | 2019.01 | 225 | 0.75 | 5 | 80 | 70 | 220 | 95 | 5090×1780×1910 | 货车 | 90 | - | - | 1910 | 3285 | 1548 | 1553 | 145 | 1500 | 4 | 2 | 侧滑门 | - | - | - | 固定齿比变速箱 | 钢板弹簧 | 电动助力 | 未知 | 185/65 R15LT | 185/65 R15LT | 220 | - | - | - | - | 单电机 | - | 三元锂电池 | 225 | 35 | - | 待查 | - | 80 | 主● / 副- | - | - | - | - | - | ● | - | ● | ● | - | - | - | - | 前- / 后● | ● 倒车影像 | - | - | - | - | - | - | - | - | - | - | ● 钢 | - | ● 右侧手动 | - | - | - | - | ● | ● 遥控钥匙 | - | - | ● 塑料 | - | - | - | - | - | ● 单色 | - | ● 织物 | - | ● 前后调节 ● 靠背调节 | ● 前后调节 ● 靠背调节 | - | - | - | - | - | - | - | - | - | ● 触控液晶屏 | ● | - | ● | - | ● USB | - | - | - | ● 2-3喇叭 | ● 卤素 | ● 卤素 | - | - | - | - | - | - | ● | - | - | 前● / 后- | - | ● 电动调节 | - | - | - | - | - | - | - | ● 手动空调 | - | - | - | -
287 | 上汽大通MAXUS EV30 | 电动 95马力 | 2019款 城市物流车智联版长轴上汽时代52.5kWh | 上汽大通 | 微面 | 纯电动 | 2019.01 | 325 | 0.75 | 8 | 80 | 70 | 220 | 95 | 5090×1780×1910 | 货车 | 90 | - | - | 1910 | 3285 | 1548 | 1553 | 145 | 1560 | 4 | 2 | 侧滑门 | - | - | - | 固定齿比变速箱 | 钢板弹簧 | 电动助力 | 未知 | 185/65 R15LT | 185/65 R15LT | 220 | - | - | - | - | 单电机 | - | 三元锂电池 | 325 | 52.5 | - | 待查 | - | 80 | 主● / 副- | - | - | - | - | - | ● | - | ● | ● | - | - | - | - | 前- / 后● | ● 倒车影像 | - | - | - | - | - | - | - | - | - | - | ● 钢 | - | ● 右侧手动 | - | - | - | - | ● | ● 遥控钥匙 | - | - | ● 塑料 | - | - | - | - | - | ● 单色 | - | ● 织物 | - | ● 前后调节 ● 靠背调节 | ● 前后调节 ● 靠背调节 | - | - | - | - | - | - | - | - | - | ● 触控液晶屏 | ● | - | ● | - | ● USB | - | - | - | ● 2-3喇叭 | ● 卤素 | ● 卤素 | - | - | - | - | - | - | ● | - | - | 前● / 后- | - | ● 电动调节 | - | - | - | - | - | - | - | ● 手动空调 | - | - | - | -
274 | 上汽大通MAXUS EV30 | 电动 95马力 | 2019款 城市物流车智运版短轴盟固利35kWh | 上汽大通 | 微面 | 纯电动 | 2019.01 | 235 | 0.75 | 5 | 80 | 70 | 220 | 95 | 4500×1780×1895 | 货车 | 90 | - | - | 1895 | 2910 | 1548 | 1553 | 145 | 1420 | 4 | 2 | 侧滑门 | - | - | - | 固定齿比变速箱 | 钢板弹簧 | 电动助力 | 未知 | 185/65 R15 | 185/65 R15 | 220 | - | - | - | - | 单电机 | - | 三元锂电池 | 235 | 35 | - | 待查 | - | 80 | 主● / 副- | - | - | - | - | - | ● | - | ● | ● | - | - | - | - | 前- / 后● | ○ 倒车影像 | - | - | - | - | - | - | - | - | - | - | ● 钢 | - | ● 右侧手动 | - | - | - | - | ● | ● 遥控钥匙 | - | - | ● 塑料 | - | - | - | - | - | ● 单色 | - | ● 织物 | - | ● 前后调节 ● 靠背调节 | ● 前后调节 ● 靠背调节 | - | - | - | - | - | - | - | - | - | ○ 触控液晶屏 | ○ | - | ● | - | ● USB | - | - | - | ● 2-3喇叭 | ● 卤素 | ● 卤素 | - | - | - | - | - | - | ● | - | - | 前● / 后- | - | ○ 电动调节 | - | - | - | - | - | - | - | ● 手动空调 | - | - | - | -
277 | 上汽大通MAXUS EV30 | 电动 95马力 | 2019款 城市物流车智运版短轴上汽时代35kWh | 上汽大通 | 微面 | 纯电动 | 2019.01 | 235 | 0.75 | 5 | 80 | 70 | 220 | 95 | 4500×1780×1895 | 货车 | 90 | - | - | 1895 | 2910 | 1548 | 1553 | 145 | 1420 | 4 | 2 | 侧滑门 | - | - | - | 固定齿比变速箱 | 钢板弹簧 | 电动助力 | 未知 | 185/65 R15 | 185/65 R15 | 220 | - | - | - | - | 单电机 | - | 三元锂电池 | 235 | 35 | - | 待查 | - | 80 | 主● / 副- | - | - | - | - | - | ● | - | ● | ● | - | - | - | - | 前- / 后● | ○ 倒车影像 | - | - | - | - | - | - | - | - | - | - | ● 钢 | - | ● 右侧手动 | - | - | - | - | ● | ● 遥控钥匙 | - | - | ● 塑料 | - | - | - | - | - | ● 单色 | - | ● 织物 | - | ● 前后调节 ● 靠背调节 | ● 前后调节 ● 靠背调节 | - | - | - | - | - | - | - | - | - | ○ 触控液晶屏 | ○ | - | ● | - | ● USB | - | - | - | ● 2-3喇叭 | ● 卤素 | ● 卤素 | - | - | - | - | - | - | ● | - | - | 前● / 后- | - | ○ 电动调节 | - | - | - | - | - | - | - | ● 手动空调 | - | - | - | -
280 | 上汽大通MAXUS EV30 | 电动 95马力 | 2019款 城市物流车智运版短轴上汽时代52.5kWh | 上汽大通 | 微面 | 纯电动 | 2019.08 | 335 | 0.75 | 8 | 80 | 70 | 220 | 95 | 4500×1780×1895 | 货车 | 90 | - | - | 1895 | 2910 | 1548 | 1553 | 145 | 1480 | 4 | 2 | 侧滑门 | - | - | - | 固定齿比变速箱 | 钢板弹簧 | 电动助力 | 未知 | 185/65 R15LT | 185/65 R15LT | 220 | - | - | - | - | 单电机 | - | 三元锂电池 | 335 | 52.5 | - | 待查 | - | 80 | 主● / 副- | - | - | - | - | - | ● | - | ● | ● | - | - | - | - | 前- / 后● | ○ 倒车影像 | - | - | - | - | - | - | - | - | - | - | ● 钢 | - | ● 右侧手动 | - | - | - | - | ● | ● 遥控钥匙 | - | - | ● 塑料 | - | - | - | - | - | ● 单色 | - | ● 织物 | - | ● 前后调节 | - | - | - | - | - | - | - | - | - | - | ○ 触控液晶屏 | ○ | - | ● | - | ● USB | - | - | - | ● 2-3喇叭 | ● 卤素 | ● 卤素 | - | - | - | - | - | - | ● | - | - | 前● / 后- | - | ○ 电动调节 | - | - | - | - | - | - | - | ● 手动空调 | - | - | - | -
283 | 上汽大通MAXUS EV30 | 电动 95马力 | 2019款 城市物流车智运版长轴盟固利35kWh | 上汽大通 | 微面 | 纯电动 | 2019.01 | 225 | 0.75 | 5 | 80 | 70 | 220 | 95 | 5090×1780×1910 | 货车 | 90 | - | - | 1910 | 3285 | 1548 | 1553 | 145 | 1500 | 4 | 2 | 侧滑门 | - | - | - | 固定齿比变速箱 | 钢板弹簧 | 电动助力 | 未知 | 185/65 R15LT | 185/65 R15LT | 220 | - | - | - | - | 单电机 | - | 三元锂电池 | 225 | 35 | - | 待查 | - | 80 | 主● / 副- | - | - | - | - | - | ● | - | ● | ● | - | - | - | - | 前- / 后● | ○ 倒车影像 | - | - | - | - | - | - | - | - | - | - | ● 钢 | - | ● 右侧手动 | - | - | - | - | ● | ● 遥控钥匙 | - | - | ● 塑料 | - | - | - | - | - | ● 单色 | - | ● 织物 | - | ● 前后调节 ● 靠背调节 | ● 前后调节 ● 靠背调节 | - | - | - | - | - | - | - | - | - | ○ 触控液晶屏 | ○ | - | ● | - | ● USB | - | - | - | ● 2-3喇叭 | ● 卤素 | ● 卤素 | - | - | - | - | - | - | ● | - | - | 前● / 后- | - | ○ 电动调节 | - | - | - | - | - | - | - | ● 手动空调 | - | - | - | -
286 | 上汽大通MAXUS EV30 | 电动 95马力 | 2019款 城市物流车智运版长轴上汽时代52.5kWh | 上汽大通 | 微面 | 纯电动 | 2019.01 | 325 | 0.75 | 8 | 80 | 70 | 220 | 95 | 5090×1780×1910 | 货车 | 90 | - | - | 1910 | 3285 | 1548 | 1553 | 145 | 1560 | 4 | 2 | 侧滑门 | - | - | - | 固定齿比变速箱 | 钢板弹簧 | 电动助力 | 未知 | 185/65 R15LT | 185/65 R15LT | 220 | - | - | - | - | 单电机 | - | 三元锂电池 | 325 | 52.5 | - | 待查 | - | 80 | 主● / 副- | - | - | - | - | - | ● | - | ● | ● | - | - | - | - | 前- / 后● | ○ 倒车影像 | - | - | - | - | - | - | - | - | - | - | ● 钢 | - | ● 右侧手动 | - | - | - | - | ● | ● 遥控钥匙 | - | - | ● 塑料 | - | - | - | - | - | ● 单色 | - | ● 织物 | - | ● 前后调节 ● 靠背调节 | ● 前后调节 ● 靠背调节 | - | - | - | - | - | - | - | - | - | ○ 触控液晶屏 | ○ | - | ● | - | ● USB | - | - | - | ● 2-3喇叭 | ● 卤素 | ● 卤素 | - | - | - | - | - | - | ● | - | - | 前● / 后- | - | ○ 电动调节 | - | - | - | - | - | - | - | ● 手动空调 | - | - | - | -
231 | 上汽大通MAXUS EG10 | 电动 102马力 | 2019款 纯电动豪华行政版 | 上汽大通 | 中大型MPV | 纯电动 | 2018.09 | 300 | 1.5 | 10 | - | 75 | 380 | 102 | 5168*1980*1928 | MPV | 150 | 三年或6万公里 | - | 1928 | 3198 | - | - | - | - | 5 | 7 |  | - |  |  |  | 五连杆非独立悬架 | 机械液压助力 | 承载式 | 225/55 R18 | 225/55 R18 | 380 | - | - | - | - | 单电机 | 后置 | 三元锂电池 |  |  | - | 待查 |  | - | 主● / 副● | - | - | - | ● 胎压显示 | - | ● 主驾驶位 | ● | ● | ● | - | - | - | - | 前● / 后● | ● 360度全景影像 | - | - | - | - | - | - | - | - | ● 分段式电动天窗 | - | ● 铝合金 | - | ● 右侧电动左侧手动 | ● | ● | ● | - | ● | ● 遥控钥匙 | ● | ● 前排 | ● 真皮 | ● 手动上下调节 | ● | - | - | - | ● 单色 | - | ● 真皮 | - | ● 前后调节 ● 靠背调节 ● 高低调节(2向) | ● 前后调节 ● 靠背调节 | - | ● 加热 | - | ● 前后调节 ● 靠背调节 | - | - | ● 比例放倒 | 前● / 后● | ● | ● 触控液晶屏 | - | - | ● | - | ● USB ● AUX | - | ● | - | ● 6喇叭 | ● 氙气 | ● 氙气 | ● | - | ● | - | - | ● 卤素 | ● | ● | - | 前● / 后- | ● | ● 电动调节 ● 电动折叠 ● 后视镜加热 ● 锁车自动折叠 | ● 自动防眩目 | - | - | - | ● 主驾位 ● 副驾驶 | ● | ● 雨量感应式 | ● 手动空调 | ● | ● | - | - | [24 empty] | - | - | - |  | - |  | 电动车单速变速箱 | 手刹 | 非全尺寸 | - | - | - | - | - | - | - | - | - | - | - | - | - | - | - |  | - | - | - | - | - | - | - | - | - | - | - | - | - | - | - | ● | ● 2-2-3 | - | - | - | - | - | - | - | - | - | - | - | - | - | ● 前排1个 | - | - | - | ● | - | ● 驾驶位 | - | - | - | - | - | - | - | - | - | - | - | 71.8
232 | 上汽大通MAXUS EG10 | 电动 102马力 | 2019款 纯电动精英版 | 上汽大通 | 中大型MPV | 纯电动 | 2018.09 | 300 | 1.5 | 10 | - | 75 | 380 | 102 | 5168*1980*1928 | MPV | 150 | 三年或6万公里 | - | 1928 | 3198 | - | - | - | - | 5 | 7 |  | - |  |  |  | 五连杆非独立悬架 | 机械液压助力 | 承载式 | 215/70 R16 | 215/70 R16 | 380 | - | - | - | - | 单电机 | 后置 | 三元锂电池 |  |  | - | 待查 |  | - | 主● / 副● | - | - | - | - | - | ● 主驾驶位 | ● | ● | ● | - | - | - | - | 前● / 后● | ● 倒车影像 | - | - | - | - | - | - | - | - | - | - | ● 铝合金 | - | ● 双侧手动 | - | - | - | - | ● | ● 遥控钥匙 | - | - | ● 塑料 | ● 手动上下调节 | ● | - | - | - | ● 单色 | - | ● 皮/织物混搭 | - | ● 前后调节 ● 靠背调节 ● 高低调节(2向) | ● 前后调节 ● 靠背调节 | - | - | - | ● 前后调节 ● 靠背调节 ○ 旋转调节 | - | - | ● 比例放倒 | 前● / 后● | ● | ● 触控液晶屏 | - | - | ● | - | ● USB ● AUX | ● 单碟DVD | - | - | ● 6喇叭 | ● 卤素 | ● 卤素 | - | - | - | - | - | ● 卤素 | ● | - | - | 前● / 后- | ● | ● 电动调节 | ● 手动防眩目 | - | - | - | ● 主驾位 ● 副驾驶 | ● | - | ● 手动空调 | ● | ● | - | - | [24 empty] | - | - | - |  | - |  | 电动车单速变速箱 | 手刹 | 全尺寸 | - | - | - | - | - | - | - | - | - | - | - | - | - | - | - |  | - | - | - | - | - | - | - | - | - | - | - | - | - | - | - | ● | ● 2-2-3 | - | - | ● 7英寸 | - | - | - | - | - | - | - | - | - | - | ● 前排1个 | - | - | - | - | - | ● 驾驶位 | - | - | - | - | - | - | - | - | - | - | - | 71.8
230 | 上汽大通MAXUS EG10 | 电动 102马力 | 2019款 纯电动旗舰版 | 上汽大通 | 中大型MPV | 纯电动 | 2018.09 | 300 | 1.5 | 10 | - | 75 | 380 | 102 | 5168*1980*1928 | MPV | 150 | 三年或6万公里 | - | 1928 | 3198 | - | - | - | - | 5 | 7 |  | - |  |  |  | 五连杆非独立悬架 | 机械液压助力 | 承载式 | 225/55 R18 | 225/55 R18 | 380 | - | - | - | - | 单电机 | 后置 | 三元锂电池 |  |  | - | 待查 |  | - | 主● / 副● | - | - | - | ● 胎压显示 | - | ● 主驾驶位 | ● | ● | ● | - | - | - | - | 前● / 后● | ● 360度全景影像 | - | - | - | - | - | - | - | - | ● 分段式电动天窗 | - | ● 铝合金 | - | ● 双侧电动 | ● | ● | ● | - | ● | ● 遥控钥匙 | ● | ● 前排 | ● 真皮 | ● 手动上下调节 | ● | - | - | - | ● 单色 | - | ● 真皮 | - | ● 前后调节 ● 靠背调节 ● 高低调节(2向) | ● 前后调节 ● 靠背调节 | - | ● 加热 | ● 后排 | ● 前后调节 ● 靠背调节 ● 腰部调节 ● 腿托调节 | ● | - | ● 比例放倒 | 前● / 后● | ● | ● 触控液晶屏 | - | - | ● | - | ● USB ● AUX | - | ● | - | ● 6喇叭 | ● 氙气 | ● 氙气 | ● | - | ● | - | - | ● 卤素 | ● | ● | - | 前● / 后- | ● | ● 电动调节 ● 电动折叠 ● 后视镜加热 ● 锁车自动折叠 | ● 自动防眩目 | - | - | - | ● 主驾位 ● 副驾驶 | ● | ● 雨量感应式 | ● 手动空调 | ● | ● | - | - | [24 empty] | - | - | - |  | - |  | 电动车单速变速箱 | 手刹 | 非全尺寸 | - | - | - | - | - | - | - | - | - | - | - | - | - | - | - |  | - | - | - | - | - | - | - | - | - | - | - | - | - | - | - | ● | ● 2-2-3 | - | - | - | - | - | ● 原厂互联/映射 | - | - | - | - | - | - | - | ● 前排1个 | - | - | - | ● | - | ● 驾驶位 | - | - | - | - | - | - | - | - | - | - | - | 71.8
233 | 上汽大通MAXUS EG10 | 电动 102马力 | 2019款 纯电动商旅版 | 上汽大通 | 中大型MPV | 纯电动 | 2018.09 | 300 | 1.5 | 10 | - | 75 | 380 | 102 | 5168*1980*1928 | MPV | 150 | 三年或6万公里 | - | 1928 | 3198 | - | - | - | - | 4 | 7 |  | - |  |  |  | 五连杆非独立悬架 | 机械液压助力 | 承载式 | 215/70 R16 | 215/70 R16 | 380 | - | - | - | - | 单电机 | 后置 | 三元锂电池 |  |  | - | 待查 |  | - | 主● / 副● | - | - | - | - | - | ● 主驾驶位 | ● | ● | ● | - | - | - | - | 前● / 后● | - | - | - | - | - | - | - | - | - | - | - | ● 铝合金 | - | ● 右侧手动 | - | - | - | - | ● | ● 遥控钥匙 | - | - | ● 塑料 | ● 手动上下调节 | - | - | - | - | ● 单色 | - | ● 皮/织物混搭 | - | ● 前后调节 ● 靠背调节 ● 高低调节(2向) | ● 前后调节 ● 靠背调节 | - | - | - | ● 前后调节 ● 靠背调节 | - | - | ● 比例放倒 | 前● / 后● | ● | - | - | - | - | - | ● USB ● AUX | - | - | - | ● 6喇叭 | ● 卤素 | ● 卤素 | - | - | - | - | - | ● 卤素 | ● | - | - | 前● / 后- | ● | ● 电动调节 | ● 手动防眩目 | - | - | - | ● 主驾位 ● 副驾驶 | ● | - | ● 手动空调 | ● | ● | - | - | [24 empty] | - | - | - |  | - |  | 电动车单速变速箱 | 手刹 | 全尺寸 | - | - | - | - | - | - | - | - | - | - | - | - | - | - | - |  | - | - | - | - | - | - | - | - | - | - | - | - | - | - | - | ● | ● 2-2-3 | - | - | - | - | - | - | - | - | - | - | - | - | - | ● 前排1个 | - | - | - | - | - | ● 驾驶位 | - | - | - | - | - | - | - | - | - | - | - | 71.8
183 | 上汽大通MAXUS EUNIQ 6 | 1.3升 发动机:163马力 电动机:82马力 | 2020款 1.3T PLUG IN EXTRA | 上汽大通 | 中型SUV | 插电式混合动力 | 2020.05 | 62 | - | 3.5 | - | 120 | 230 | 82 | 4720*1860*1736 | SUV | 180 | 三年或8万公里 | - | 1736 | 2760 | 1570 | 1580 | 160 | - | 5 | 5 |  | - |  |  |  | 多连杆式独立悬架 | 电动助力 | 承载式 | 235/50 R19 | 235/50 R19 | 155 | 60 | 155 | - | - | 单电机 | 前置 | - |  |  | 17.8 | 八年或12万公里 |  | - | 主● / 副● | 前● / 后- | 前● / 后● | - | ● 胎压显示 | - | ● 前排 | ● | ● | ● | ● | ● | ● | ● | 前● / 后● | ● 360度全景影像 | ● 自适应巡航 | ● | ● | - | - | - | - | - | ● 可开启全景天窗 | - | ● 铝合金 | - | - | ● | - | ● | ● | ● | ● 遥控钥匙 | ● | ● 前排 | ● 真皮 | ● 手动上下调节 | ● | - | - | - | ● 彩色 | ● | ○ 仿皮 ● 真皮 ○ 皮/Alcantara混搭 | - | ● 前后调节 ● 靠背调节 ● 高低调节(2向) | ● 前后调节 ● 靠背调节 | 主● / 副● | ● 加热 | - | - | - | - | ● 比例放倒 | 前● / 后● | ● | ● 触控液晶屏 | ● | - | ● | - | ● USB | - | - | - | ● 8喇叭 | ● LED | ● LED | ● | - | ● | - | - | - | ● | - | ● 64色 | 前● / 后● | ● | ● 电动调节 ● 电动折叠 ● 后视镜加热 ● 锁车自动折叠 | ● 自动防眩目 | - | - | ● | ● 主驾驶+照明灯 ● 副驾驶+照明灯 | ● | - | ● 自动空调 | - | ● | - | - | 国VI | 1.3T 163马力 L3 | AMT（组合10挡） | 1.5 | 1.3 | 涡轮增压 | L | 3 | 4 | - | - | - | - | 163 | - | - | 插电式混合动力 | 92号 | 多点电喷 | 铝合金 | 铝合金 | - | - | ● | - | - | - | - | - | - | AMT（组合10挡） | 电子驻车 | 无 | - | - | - | - | - | ● | ● | ● | ● | - | - | ● | ● 运动 ● 经济 ● 标准/舒适 | ● | - | - | - | - | - | - | ● | - | ○ | ● 12.3英寸 | ● | ● | - | ● 前排 | - | - | - | - | - | - | - | ● 14英寸 | ● | - | - | ● 多媒体系统 ● 导航 ● 电话 ● 空调 ● 天窗 | - | - | ● | ● | - | - | ● 前排4个/后排1个 | - | - | - | ● | - | ● 全车 | - | - | - | ● | ● | - | - | - | - | - | - | 13
180 | 上汽大通MAXUS EUNIQ 6 | 1.3升 发动机:163马力 电动机:82马力 | 2020款 1.3T PLUG IN LITE | 上汽大通 | 中型SUV | 插电式混合动力 | 2020.05 | 62 | - | 3.5 | - | 120 | 230 | 82 | 4720*1860*1736 | SUV | 180 | 三年或8万公里 | - | 1736 | 2760 | 1570 | 1580 | 160 | - | 5 | 5 |  | - |  |  |  | 多连杆式独立悬架 | 电动助力 | 承载式 | 215/65 R17 | 215/65 R17 | 155 | 60 | 155 | - | - | 单电机 | 前置 | - |  |  | 17.8 | 八年或12万公里 |  | - | 主● / 副● | 前● / 后- | - | - | ● 胎压显示 | - | ● 前排 | ● | ● | ● | ● | ● | ● | - | 前● / 后● | ● 倒车影像 | ● 定速巡航 | ● | ● | - | - | - | - | - | - | - | ● 铝合金 | - | - | - | - | - | ● | ● | ● 遥控钥匙 | ● | ● 前排 | ● 塑料 | ● 手动上下调节 | ● | - | - | - | ● 彩色 | - | ● 织物 | - | ● 前后调节 ● 靠背调节 ● 高低调节(2向) | ● 前后调节 ● 靠背调节 | - | - | - | - | - | - | ● 比例放倒 | 前● / 后● | ● | ● 触控液晶屏 | ● | - | ● | - | ● USB | - | - | - | ● 6喇叭 | ● 卤素 | ● 卤素 | ● | - | ● | - | - | - | ● | - | - | 前● / 后● | ● | ● 电动调节 ● 后视镜加热 | ● 手动防眩目 | - | - | - | ● 主驾驶+照明灯 ● 副驾驶+照明灯 | ● | - | ● 自动空调 | - | ● | - | - | 国VI | 1.3T 163马力 L3 | AMT（组合10挡） | 1.5 | 1.3 | 涡轮增压 | L | 3 | 4 | - | - | - | - | 163 | - | - | 插电式混合动力 | 92号 | 多点电喷 | 铝合金 | 铝合金 | - | - | ● | - | - | - | - | - | - | AMT（组合10挡） | 电子驻车 | 无 | - | - | - | - | - | - | - | - | - | - | - | - | ● 运动 ● 经济 ● 标准/舒适 | - | - | - | - | - | - | - | ● | - | ○ | ● 7英寸 | - | - | - | - | - | - | - | - | - | - | - | ● 10.4英寸 | ● | - | - | ● 多媒体系统 ● 导航 ● 电话 ● 空调 | - | - | ● | ● | - | - | ● 前排4个/后排1个 | - | - | - | ● | - | ● 驾驶位 | - | - | - | - | - | - | - | - | - | - | - | 13
181 | 上汽大通MAXUS EUNIQ 6 | 1.3升 发动机:163马力 电动机:82马力 | 2020款 1.3T PLUG IN LITE+ | 上汽大通 | 中型SUV | 插电式混合动力 | 2020.05 | 62 | - | 3.5 | - | 120 | 230 | 82 | 4720*1860*1736 | SUV | 180 | 三年或8万公里 | - | 1736 | 2760 | 1570 | 1580 | 160 | - | 5 | 5 |  | - |  |  |  | 多连杆式独立悬架 | 电动助力 | 承载式 | 235/55 R18 | 235/55 R18 | 155 | 60 | 155 | - | - | 单电机 | 前置 | - |  |  | 17.8 | 八年或12万公里 |  | - | 主● / 副● | 前● / 后- | - | - | ● 胎压显示 | - | ● 前排 | ● | ● | ● | ● | ● | ● | - | 前● / 后● | ● 倒车影像 | ● 定速巡航 | ● | ● | - | - | - | - | - | ● 可开启全景天窗 | - | ● 铝合金 | - | - | - | - | - | ● | ● | ● 遥控钥匙 | ● | ● 前排 | ● 塑料 | ● 手动上下调节 | ● | - | - | - | ● 彩色 | ● | ● 仿皮 | - | ● 前后调节 ● 靠背调节 ● 高低调节(2向) | ● 前后调节 ● 靠背调节 | 主● / 副- | - | - | - | - | - | ● 比例放倒 | 前● / 后● | ● | ● 触控液晶屏 | ● | - | ● | - | ● USB | - | - | - | ● 6喇叭 | ● 卤素 | ● 卤素 | ● | - | ● | - | - | - | ● | - | - | 前● / 后● | ● | ● 电动调节 ● 电动折叠 ● 后视镜加热 ● 锁车自动折叠 | ● 手动防眩目 | - | - | ● | ● 主驾驶+照明灯 ● 副驾驶+照明灯 | ● | - | ● 自动空调 | - | ● | - | - | 国VI | 1.3T 163马力 L3 | AMT（组合10挡） | 1.5 | 1.3 | 涡轮增压 | L | 3 | 4 | - | - | - | - | 163 | - | - | 插电式混合动力 | 92号 | 多点电喷 | 铝合金 | 铝合金 | - | - | ● | - | - | - | - | - | - | AMT（组合10挡） | 电子驻车 | 无 | - | - | - | - | - | - | - | - | - | - | - | - | ● 运动 ● 经济 ● 标准/舒适 | - | - | - | - | - | - | - | ● | - | ○ | ● 12.3英寸 | - | - | - | - | - | - | - | - | - | - | - | ● 10.4英寸 | ● | - | - | ● 多媒体系统 ● 导航 ● 电话 ● 空调 ● 天窗 | - | - | ● | ● | - | - | ● 前排4个/后排1个 | - | - | - | ● | - | ● 驾驶位 | - | - | - | ● | ● | - | - | - | - | - | - | 13
182 | 上汽大通MAXUS EUNIQ 6 | 1.3升 发动机:163马力 电动机:82马力 | 2020款 1.3T PLUG IN MATE | 上汽大通 | 中型SUV | 插电式混合动力 | 2020.05 | 62 | - | 3.5 | - | 120 | 230 | 82 | 4720*1860*1736 | SUV | 180 | 三年或8万公里 | - | 1736 | 2760 | 1570 | 1580 | 160 | 1775 | 5 | 5 |  | - |  |  |  | 多连杆式独立悬架 | 电动助力 | 承载式 | 235/55 R18 | 235/55 R18 | 155 | 60 | 155 | - | - | 单电机 | 前置 | - |  |  | 17.8 | 八年或12万公里 |  | - | 主● / 副● | 前● / 后- | 前● / 后● | - | ● 胎压显示 | - | ● 前排 | ● | ● | ● | ● | ● | ● | - | 前● / 后● | ● 360度全景影像 | ● 定速巡航 | ● | ● | - | - | - | - | - | ● 可开启全景天窗 | - | ● 铝合金 | - | - | ● | - | ● | ● | ● | ● 遥控钥匙 | ● | ● 前排 | ● 真皮 | ● 手动上下调节 | ● | - | - | - | ● 彩色 | ● | ● 仿皮 | - | ● 前后调节 ● 靠背调节 ● 高低调节(2向) | ● 前后调节 ● 靠背调节 | 主● / 副- | - | - | - | - | - | ● 比例放倒 | 前● / 后● | ● | ● 触控液晶屏 | ● | - | ● | - | ● USB | - | - | - | ● 8喇叭 | ● LED | ● LED | ● | - | ● | - | - | - | ● | - | - | 前● / 后● | ● | ● 电动调节 ● 电动折叠 ● 后视镜加热 ● 锁车自动折叠 | ● 自动防眩目 | - | - | ● | ● 主驾驶+照明灯 ● 副驾驶+照明灯 | ● | - | ● 自动空调 | - | ● | - | - | 国VI | 1.3T 163马力 L3 | AMT（组合10挡） | 1.5 | 1.3 | 涡轮增压 | L | 3 | 4 | - | - | - | - | 163 | - | - | 插电式混合动力 | 92号 | 多点电喷 | 铝合金 | 铝合金 | - | - | ● | - | - | - | - | - | - | AMT（组合10挡） | 电子驻车 | 无 | - | - | - | - | - | - | - | - | - | - | - | - | ● 运动 ● 经济 ● 标准/舒适 | - | - | - | - | - | - | - | ● | - | ○ | ● 12.3英寸 | ● | - | - | ● 前排 | - | - | - | - | - | - | - | ● 10.4英寸 | ● | - | - | ● 多媒体系统 ● 导航 ● 电话 ● 空调 ● 天窗 | - | - | ● | ● | - | - | ● 前排4个/后排1个 | - | - | - | ● | - | ● 全车 | - | - | - | ● | ● | - | - | - | - | - | - | 13
222 | 上汽大通MAXUS EUNIQ 5 | 1.3升 发动机:163马力 电动机:82马力 | 2020款 1.3T PLUG IN 豪华版 | 上汽大通 | 紧凑型MPV | 插电式混合动力 | 2020.05 | 64 | - | 3.5 | - | 120 | 230 | 82 | 4825*1825*1778 | MPV | 180 | 三年或8万公里 | - | 1778 | 2800 | 1560 | 1570 | 130 | - | 5 | 6 |  | - |  |  |  | 扭力梁式非独立悬架 | 电动助力 | 承载式 | 215/55 R17 | 215/55 R17 | 155 | 60 | 155 | - | - | 单电机 | 前置 | 锂离子电池 |  |  | 15.7 | 待查 |  | - | 主● / 副● | 前● / 后- | 前● / 后● | - | ● 胎压显示 | - | ● 前排 | ● | ● | ● | ● | ● | ● | ○ | 前● / 后● | ● 360度全景影像 | ● 定速巡航 | ● | ● | - | - | - | - | - | ● 可开启全景天窗 | - | ● 铝合金 | - | - | - | - | - | ● | ● | ● 遥控钥匙 | ● | ● 前排 | ● 真皮 | ● 手动上下调节 | ● | - | - | - | ● 彩色 | - | ● 仿皮 ○ 真皮 | - | ● 前后调节 ● 靠背调节 ● 高低调节(2向) | ● 前后调节 ● 靠背调节 | 主● / 副- | - | - | ● 前后调节 ● 靠背调节 | - | - | ● 比例放倒 | 前● / 后● | - | ● 触控液晶屏 | ● | - | ● | - | ● USB | - | - | - | ● 6喇叭 | ● LED | ● LED | ● | - | ● | - | - | - | ● | - | - | 前● / 后● | ● | ● 电动调节 ● 电动折叠 ● 后视镜加热 ● 锁车自动折叠 | ● 手动防眩目 | - | - | ● | ● 主驾驶+照明灯 ● 副驾驶+照明灯 | ● | - | ● 自动空调 | ● | ● | - | - | 国VI | 1.3T 163马力 L3 | AMT（组合10挡） | 1.5 | 1.3 | 涡轮增压 | L | 3 | 4 | - | DOHC | - | - | 163 | - | - | 插电式混合动力 | 92号 | 多点电喷 | 铝合金 | 铝合金 | - | - | - | - | - | - | - | - | - | AMT（组合10挡） | 电子驻车 | 无 | - | - | - | - | - | - | - | - | - | - | - | - | ● 运动 ● 经济 ● 标准/舒适 | - | - | - | - | - | - | - | - | - | ○ | ● 7英寸 | ○ | - | - | - | - | - | - | ● | ● 2-2-2 | - | - | ● 12.3英寸 | ● | - | - | ● 多媒体系统 ● 导航 ● 电话 ● 空调 ● 天窗 | - | - | ● | - | - | - | ● 前排3个/后排2个 | - | - | - | - | - | ● 全车 | - | - | ● | ● | - | - | - | - | - | - | - | 13
221 | 上汽大通MAXUS EUNIQ 5 | 1.3升 发动机:163马力 电动机:82马力 | 2020款 1.3T PLUG IN 精英版 | 上汽大通 | 紧凑型MPV | 插电式混合动力 | 2020.05 | 64 | - | 3.5 | - | 120 | 230 | 82 | 4825*1825*1778 | MPV | 180 | 三年或8万公里 | - | 1778 | 2800 | 1560 | 1570 | 130 | 1772 | 5 | 6 |  | - |  |  |  | 扭力梁式非独立悬架 | 电动助力 | 承载式 | 205/60 R16 | 205/60 R16 | 155 | 60 | 155 | - | - | 单电机 | 前置 | 锂离子电池 |  |  | 15.7 | 待查 |  | - | 主● / 副● | 前● / 后- | 前● / 后● | - | ● 胎压显示 | - | ● 前排 | ● | ● | ● | ● | ● | ● | - | 前- / 后● | ● 倒车影像 | ● 定速巡航 | ● | ● | - | - | - | - | - | ● 电动天窗 | - | ● 铝合金 | - | - | - | - | - | - | ● | ● 遥控钥匙 | ● | ● 前排 | ● 塑料 | ● 手动上下调节 | ● | - | - | - | ● 彩色 | - | ● 仿皮 | - | ● 前后调节 ● 靠背调节 ● 高低调节(2向) | ● 前后调节 ● 靠背调节 | - | - | - | ● 前后调节 ● 靠背调节 | - | - | ● 比例放倒 | 前● / 后● | - | ● 触控液晶屏 | - | - | ● | - | ● USB | - | - | - | ● 4喇叭 | ● LED | ● LED | ● | - | ● | - | - | - | ● | - | - | 前● / 后● | ● | ● 电动调节 ● 后视镜加热 | ● 手动防眩目 | - | - | - | ● 副驾驶 | ● | - | ● 自动空调 | ● | ● | - | - | 国VI | 1.3T 163马力 L3 | AMT（组合10挡） | 1.5 | 1.3 | 涡轮增压 | L | 3 | 4 | - | DOHC | - | - | 163 | - | - | 插电式混合动力 | 92号 | 多点电喷 | 铝合金 | 铝合金 | - | - | - | - | - | - | - | - | - | AMT（组合10挡） | 电子驻车 | 无 | - | - | - | - | - | - | - | - | - | - | - | - | ● 运动 ● 经济 ● 标准/舒适 | - | - | - | - | - | - | - | - | - | ○ | ● 7英寸 | - | - | - | - | - | - | - | ● | ● 2-2-2 ○ 2-2-3 | - | - | ● 8英寸 | - | - | ● 原厂互联/映射 | ● 多媒体系统 ● 电话 | - | - | - | - | - | - | ● 前排2个/后排2个 | - | - | - | - | - | ● 驾驶位 | - | - | ● | ● | - | - | - | - | - | - | - | 13
223 | 上汽大通MAXUS EUNIQ 5 | 1.3升 发动机:163马力 电动机:82马力 | 2020款 1.3T PLUG IN 尊享版 | 上汽大通 | 紧凑型MPV | 插电式混合动力 | 2020.05 | 64 | - | 3.5 | - | 120 | 230 | 82 | 4825*1825*1778 | MPV | 180 | 三年或8万公里 | - | 1778 | 2800 | 1560 | 1570 | 130 | - | 5 | 6 |  | - |  |  |  | 扭力梁式非独立悬架 | 电动助力 | 承载式 | 215/55 R17 | 215/55 R17 | 155 | 60 | 155 | - | - | 单电机 | 前置 | 锂离子电池 |  |  | 15.7 | 待查 |  | - | 主● / 副● | 前● / 后- | 前● / 后● | - | ● 胎压显示 | - | ● 前排 | ● | ● | ● | ● | ● | ● | ● | 前● / 后● | ● 360度全景影像 | ● 定速巡航 | ● | ● | - | - | - | - | - | ● 可开启全景天窗 | - | ● 铝合金 | - | - | ● | - | ● | ● | ● | ● 遥控钥匙 | ● | ● 前排 | ● 真皮 | ● 手动上下调节 | ● | - | - | - | ● 彩色 | - | ● 真皮 | - | ● 前后调节 ● 靠背调节 ● 高低调节(2向) | ● 前后调节 ● 靠背调节 | 主● / 副● | ● 加热 | - | ● 前后调节 ● 靠背调节 | - | - | ● 比例放倒 | 前● / 后● | - | ● 触控液晶屏 | ● | - | ● | - | ● USB | - | - | - | ● 6喇叭 | ● LED | ● LED | ● | - | ● | - | - | - | ● | - | ● 64色 | 前● / 后● | ● | ● 电动调节 ● 电动折叠 ● 后视镜加热 ● 锁车自动折叠 | ● 手动防眩目 | - | - | ● | ● 主驾驶+照明灯 ● 副驾驶+照明灯 | ● | - | ● 自动空调 | ● | ● | - | - | 国VI | 1.3T 163马力 L3 | AMT（组合10挡） | 1.5 | 1.3 | 涡轮增压 | L | 3 | 4 | - | DOHC | - | - | 163 | - | - | 插电式混合动力 | 92号 | 多点电喷 | 铝合金 | 铝合金 | - | - | - | - | - | - | - | - | - | AMT（组合10挡） | 电子驻车 | 无 | - | - | - | - | - | - | - | - | - | - | - | - | ● 运动 ● 经济 ● 标准/舒适 | - | - | - | - | - | - | - | - | - | ○ | ● 7英寸 | ● | - | - | ● 前排 | - | - | ● | ● | ● 2-2-2 | - | - | ● 12.3英寸 | ● | - | - | ● 多媒体系统 ● 导航 ● 电话 ● 空调 ● 天窗 | - | - | ● | - | - | - | ● 前排3个/后排2个 | - | - | - | - | - | ● 全车 | - | - | ● | ● | - | - | - | - | - | - | - | 13
394 | 上汽大通MAXUS V80 | 2.0升 涡轮增压 139马力 | 2020款 2.0T AMT PLUS城市版短轴超低顶5/6座
396 | 上汽大通MAXUS V80 | 2.0升 涡轮增压 139马力 | 2020款 2.0T AMT PLUS城市版短轴超低顶7/8/9座
435 | 上汽大通MAXUS V90 | 2.0升 涡轮增压 148马力 | 2020款 2.0T AMT运杰版前驱后单胎短轴高顶6座 | 上汽大通 | 轻客 | 柴油 | 2020.08 |  |  |  |  | 109 | 375 |  | 5180×2062×2535 | 客车 | 150 | - | - | 2535 | 3000 | - | - | - | - | 5 | 6 | 侧滑门 | 80 | - | - | 机械式自动变速箱(AMT) | 非独立悬架 | 液压助力 | 承载式 | 215/75 R16 | 215/75 R16 | [14 empty] | 主● / 副● | - | - | - | ● | - | ● 主驾驶位 | - | ● | ● | ● | ● | ● | ○ | 前○ / 后● | ○ 倒车影像 | ● 定速巡航 ○ 自适应巡航 | - | ● | - | - | - | - | - | - | - | ● 铝合金 | - | ● 手动 | - | - | - | - | ● | ● 遥控钥匙 | ○ | ○ | ● 塑料 | - | ● | - | - | - | ● | - | ● 织物 | - | ● 前后调节 ● 靠背调节 ● 高低调节(4向) | ● 靠背调节 | - | - | - | - | - | - | - | - | - | ○ 触控液晶屏 | - | - | ● | - | ● USB ● AUX | - | - | - | ● 4-5喇叭 | ● 卤素 ○ LED | ● 卤素 ○ LED | - | - | ○ | - | - | ● 卤素 | ● | - | - | 前● / 后- | - | ○ 电动调节 ○ 后视镜加热 | ● 手动防眩目 | - | - | ● | - | - | ○ 雨量感应式 | ● 手动空调 | - | - | - | - | 国VI | 2.0T 148马力 L4 | 6挡AMT | - | 2.0 | 涡轮增压 | L | 4 | 4 | - | DOHC | - | - | 148 | 3500 | 1500-2400 | 柴油 | 0号 | 直喷 | 未知 | 未知 | ○ | - | -
433 | 上汽大通MAXUS V90 | 2.0升 涡轮增压 148马力 | 2020款 2.0T AMT运杰版前驱后单胎短轴中顶6座 | 上汽大通 | 轻客 | 柴油 | 2020.08 |  |  |  |  | 109 | 375 |  | 5180×2062×2365 | 客车 | 150 | - | - | 2365 | 3000 | - | - | - | - | 5 | 6 | 侧滑门 | 80 | - | - | 机械式自动变速箱(AMT) | 非独立悬架 | 液压助力 | 承载式 | 215/75 R16 | 215/75 R16 | [14 empty] | 主● / 副● | - | - | - | ● | - | ● 主驾驶位 | - | ● | ● | ● | ● | ● | ○ | 前○ / 后● | ○ 倒车影像 | ● 定速巡航 ○ 自适应巡航 | - | ● | - | - | - | - | - | - | - | ● 铝合金 | - | ● 手动 | - | - | - | - | ● | ● 遥控钥匙 | ○ | ○ | ● 塑料 | - | ● | - | - | - | ● | - | ● 织物 | - | ● 前后调节 ● 靠背调节 ● 高低调节(4向) | ● 靠背调节 | - | - | - | - | - | - | - | - | - | ○ 触控液晶屏 | - | - | ● | - | ● USB ● AUX | - | - | - | ● 4-5喇叭 | ● 卤素 ○ LED | ● 卤素 ○ LED | - | - | ○ | - | - | ● 卤素 | ● | - | - | 前● / 后- | - | ○ 电动调节 ○ 后视镜加热 | ● 手动防眩目 | - | - | ● | - | - | ○ 雨量感应式 | ● 手动空调 | - | - | - | - | 国VI | 2.0T 148马力 L4 | 6挡AMT | - | 2.0 | 涡轮增压 | L | 4 | 4 | - | DOHC | - | - | 148 | 3500 | 1500-2400 | 柴油 | 0号 | 直喷 | 未知 | 未知 | ○ | - | -
437 | 上汽大通MAXUS V90 | 2.0升 涡轮增压 148马力 | 2020款 2.0T AMT运杰版前驱后单胎长轴高顶7座 | 上汽大通 | 轻客 | 柴油 | 2020.08 |  |  |  |  | 109 | 375 |  | 5546×2062×2535 | 客车 | 150 | - | - | 2535 | 3366 | - | - | - | - | 5 | 7 | 侧滑门 | 80 | - | - | 机械式自动变速箱(AMT) | 非独立悬架 | 液压助力 | 承载式 | 215/75 R16 | 215/75 R16 | [14 empty] | 主● / 副● | - | - | - | ● | - | ● 主驾驶位 | - | ● | ● | ● | ● | ● | ○ | 前○ / 后● | ○ 倒车影像 | ● 定速巡航 ○ 自适应巡航 | - | ● | - | - | - | - | - | - | - | ● 铝合金 | - | ● 手动 | - | - | - | - | ● | ● 遥控钥匙 | ○ | ○ | ● 塑料 | - | ● | - | - | - | ● | - | ● 织物 | - | ● 前后调节 ● 靠背调节 ● 高低调节(4向) | ● 靠背调节 | - | - | - | - | - | - | - | - | - | ○ 触控液晶屏 | - | - | ● | - | ● USB ● AUX | - | - | - | ● 4-5喇叭 | ● 卤素 ○ LED | ● 卤素 ○ LED | - | - | ○ | - | - | ● 卤素 | ● | - | - | 前● / 后- | - | ○ 电动调节 ○ 后视镜加热 | ● 手动防眩目 | - | - | ● | - | - | ○ 雨量感应式 | ● 手动空调 | - | - | - | - | 国VI | 2.0T 148马力 L4 | 6挡AMT | - | 2.0 | 涡轮增压 | L | 4 | 4 | - | DOHC | - | - | 148 | 3500 | 1500-2400 | 柴油 | 0号 | 直喷 | 未知 | 未知 | ○ | - | -
184 | 上汽大通MAXUS D90 Pro | 2.0升 涡轮增压 163马力 | 2020款 2.0T 柴油两驱畅享版 | 上汽大通 | 中大型SUV | 柴油 | 2020.04 |  |  |  |  | 120 | 375 |  | 5005*1932*1875 | SUV | 175 | 三年或10万公里 | - | 1875 | 2950 | 1600 | 1620 | 210 | - | 5 | 7 |  | 75 |  |  |  | 五连杆整体桥式非独立悬架 | 电动助力 | 非承载式 | 255/60 R18 | 255/60 R18 | [14 empty] | 主● / 副● | 前● / 后- | 前● / 后● | - | ● 胎压显示 | - | ● 前排 ● 第二排 | ● | ● | ● | ● | ● | ● | - | 前● / 后● | ● 360度全景影像 | ● 定速巡航 | ● | ● | ● | - | - | - | - | ● 电动天窗 ○ 可开启全景天窗 | - | ● 铝合金 | - | - | ○ | ○ | ○ | ● | ● | ● 遥控钥匙 | ● | ● 前排 | ● 皮质 ○ 真皮 | ● 手动上下+前后调节 | ● | ● | ○ | - | ● 彩色 | - | ● 仿皮 ○ 真皮 ○ 皮/Alcantara混搭 | - | ● 前后调节 ● 靠背调节 ○ 高低调节(2向) ● 高低调节(4向) ● 腰部支撑(4向) | ● 前后调节 ● 靠背调节 ○ 腰部支撑(4向) | 主● / 副○ | ○ 加热 ○ 按摩 ○ 通风(仅驾驶位) | ○ 驾驶位 | ● 前后调节 ● 靠背调节 | - | ○ 加热 ○ 按摩 | ● 比例放倒 | 前● / 后● | ● | ● 触控液晶屏 | ● | - | ● | - | ● USB | - | ● | - | ● 12喇叭 | ● LED | ● LED | ● | - | ● | ● | - | ● 卤素 | ● | - | ● 64色 | 前● / 后● | ● | ● 电动调节 ● 电动折叠 ○ 后视镜记忆 ● 后视镜加热 ● 倒车自动下翻 ● 锁车自动折叠 | ● 自动防眩目 | - | - | ● | ● 主驾驶+照明灯 ● 副驾驶+照明灯 | ● | ● 雨量感应式 | ● 自动空调 | ● | ● | ● | - | 国VI | 2.0T 163马力 L4 | 8挡手自一体 | 7.2 | 2.0 | 涡轮增压 | L | 4 | 4 | - | DOHC | - | - | 163 | 4000 | 1500-2400 | 柴油 | 0号 | 直喷 | 铝合金 | 铸铁 | ● | - | ● | - | - | - | - | - | - | 8挡手自一体 | 电子驻车 | 非全尺寸 | - | - | - | - | - | - | - | - | - | - | - | - | ● 运动 ● 经济 | - | - | - | - | - | - | - | ● | ● 固定 | - | ● 8英寸 | - | - | - | - | - | - | - | ○ | ● 2-3-2 ○ 2-2-2 ○ 2-2-3 | - | - | ● 12.3英寸 | ● | - | - | ● 多媒体系统 ● 导航 ● 电话 ● 空调 ● 天窗 | - | - | ● | ● | - | - | ● 前排1个/后排2个 | ● | - | - | ● | - | ● 全车 | - | - | ○ | ● | ○ | -
192 | 上汽大通MAXUS D90 Pro | 2.0升 双涡轮增压 218马力 | 2020款 2.0T 柴油四驱阿拉善版 | 上汽大通 | 中大型SUV | 柴油 | 2020.04 |  |  |  |  | 160 | 480 |  | 5005*1932*1875 | SUV | 180 | 三年或10万公里 | - | 1875 | 2950 | 1600 | 1620 | 210 | - | 5 | 6 |  | 75 |  |  |  | 五连杆整体桥式非独立悬架 | 电动助力 | 非承载式 | 255/60 R18 | 255/60 R18 | [14 empty] | 主● / 副● | 前● / 后- | 前● / 后● | - | ● 胎压显示 | - | ● 前排 ● 第二排 | ● | ● | ● | ● | ● | ● | ● | 前● / 后● | ● 360度全景影像 | ● 自适应巡航 | ● | ● | ● | - | - | - | ● 后桥差速锁 | ● 电动天窗 | - | ● 铝合金 | - | - | ● | ● | ● | ● | ● | ● 遥控钥匙 | ● | ● 前排 | ● 真皮 | ● 手动上下+前后调节 | ● | ● | ● | - | ● 彩色 | - | ● 皮/Alcantara混搭 | - | ● 前后调节 ● 靠背调节 ● 高低调节(4向) ● 腰部支撑(4向) | ● 前后调节 ● 靠背调节 ● 腰部支撑(4向) | 主● / 副● | ● 加热 ● 按摩 ● 通风(仅驾驶位) | ● 驾驶位 | ● 前后调节 ● 靠背调节 | - | ● 加热 ● 按摩 | ● 比例放倒 | 前● / 后● | - | ● 触控液晶屏 | ● | - | ● | - | ● USB | - | ● | ● JBL | ● 12喇叭 | ● LED | ● LED | ● | - | ● | ● | - | ● 卤素 | ● | - | ● 64色 | 前● / 后● | ● | ● 电动调节 ● 电动折叠 ● 后视镜记忆 ● 后视镜加热 ● 倒车自动下翻 ● 锁车自动折叠 | ● 自动防眩目 | - | - | ● | ● 主驾驶+照明灯 ● 副驾驶+照明灯 | ● | ● 雨量感应式 | ● 自动空调 | ● | ● | ● | - | 国VI | 2.0T 218马力 L4 | 8挡手自一体 | 8.2 | 2.0 | 双涡轮增压 | L | 4 | 4 | - | DOHC | - | - | 218 | 4000 | 1500-2400 | 柴油 | 0号 | 直喷 | 铝合金 | 铸铁 | ● | ● | ● | - | - | - | - | - | - | 8挡手自一体 | 电子驻车 | 全尺寸 | - | - | - | - | - | ● | ● | ● | ● | - | ● | - | ● 运动 ● 经济 ● 越野 ● 雪地 | - | - | - | - | - | - | - | ● | ● 固定 | - | ● 8英寸 | - | - | ● | - | - | - | - | ● | ○ 2-3-2 ● 2-2-2 | - | - | ● 12.3英寸 | ● | - | - | ● 多媒体系统 ● 导航 ● 电话 ● 空调 ● 天窗 | - | - | ● | ● | - | - | ● 前排1个/后排2个 | ● | - | - | ● | - | ● 全车 | - | - | - | ● | - | - | [6 empty] | 多片离合器 | 双叉臂式独立悬架
190 | 上汽大通MAXUS D90 Pro | 2.0升 双涡轮增压 218马力 | 2020款 2.0T 柴油四驱畅享版 | 上汽大通 | 中大型SUV | 柴油 | 2020.04 |  |  |  |  | 160 | 480 |  | 5005*1932*1875 | SUV | 180 | 三年或10万公里 | - | 1875 | 2950 | 1600 | 1620 | 210 | - | 5 | 7 |  | 75 |  |  |  | 五连杆整体桥式非独立悬架 | 电动助力 | 非承载式 | 255/60 R18 | 255/60 R18 | [14 empty] | 主● / 副● | 前● / 后- | 前● / 后● | - | ● 胎压显示 | - | ● 前排 ● 第二排 | ● | ● | ● | ● | ● | ● | - | 前● / 后● | ● 360度全景影像 | ● 定速巡航 | ● | ● | ● | - | - | - | ● 后桥差速锁 | ● 电动天窗 ○ 可开启全景天窗 | - | ● 铝合金 | - | - | ○ | ○ | ○ | ● | ● | ● 遥控钥匙 | ● | ● 前排 | ● 皮质 ○ 真皮 | ● 手动上下+前后调节 | ● | ● | ○ | - | ● 彩色 | - | ● 仿皮 ○ 真皮 ○ 皮/Alcantara混搭 | - | ● 前后调节 ● 靠背调节 ○ 高低调节(2向) ● 高低调节(4向) ● 腰部支撑(4向) | ● 前后调节 ● 靠背调节 ○ 腰部支撑(4向) | 主● / 副○ | ○ 加热 ○ 按摩 ○ 通风(仅驾驶位) | ○ 驾驶位 | ● 前后调节 ● 靠背调节 | - | ○ 加热 ○ 按摩 | ● 比例放倒 | 前● / 后● | ● | ● 触控液晶屏 | ● | - | ● | - | ● USB | - | ● | ○ JBL | ● 12喇叭 | ● LED | ● LED | ● | - | ● | ● | - | ● 卤素 | ● | - | ● 64色 | 前● / 后● | ● | ● 电动调节 ● 电动折叠 ○ 后视镜记忆 ● 后视镜加热 ● 倒车自动下翻 ● 锁车自动折叠 | ● 自动防眩目 | - | - | ● | ● 主驾驶+照明灯 ● 副驾驶+照明灯 | ● | ● 雨量感应式 | ● 自动空调 | ● | ● | ● | - | 国VI | 2.0T 218马力 L4 | 8挡手自一体 | 8.2 | 2.0 | 双涡轮增压 | L | 4 | 4 | - | DOHC | - | - | 218 | 4000 | 1500-2400 | 柴油 | 0号 | 直喷 | 铝合金 | 铸铁 | ● | ● | ● | - | - | - | - | - | - | 8挡手自一体 | 电子驻车 | 非全尺寸 | - | - | - | - | - | - | - | - | - | - | - | - | ● 运动 ● 经济 ● 越野 ● 雪地 | - | - | - | - | - | - | - | ● | ● 固定 | - | ● 8英寸 | - | - | ○ | - | - | - | - | ○ | ● 2-3-2 ○ 2-2-2 ○ 2-2-3 | - | - | ● 12.3英寸 | ● | - | - | ● 多媒体系统 ● 导航 ● 电话 ● 空调 ● 天窗 | - | - | ● | ● | - | - | ● 前排1个/后排2个 | ● | - | - | ● | - | ● 全车 | - | - | ○ | ● | ○ | - | [6 empty] | 多片离合器 | 双叉臂式独立悬架
191 | 上汽大通MAXUS D90 Pro | 2.0升 双涡轮增压 218马力 | 2020款 2.0T 柴油四驱罗布泊版 | 上汽大通 | 中大型SUV | 柴油 | 2020.04 |  |  |  |  | 160 | 480 |  | 5005*1932*1875 | SUV | 180 | 三年或10万公里 | - | 1875 | 2950 | 1600 | 1620 | 210 | - | 5 | 7 |  | 75 |  |  |  | 五连杆整体桥式非独立悬架 | 电动助力 | 非承载式 | 255/55 R19 | 255/55 R19 | [14 empty] | 主● / 副● | 前● / 后- | 前● / 后● | - | ● 胎压显示 | - | ● 前排 ● 第二排 | ● | ● | ● | ● | ● | ● | - | 前● / 后● | ● 360度全景影像 | ● 自适应巡航 | ● | ● | ● | - | - | - | ● 后桥差速锁 | ● 电动天窗 ○ 可开启全景天窗 | - | ● 铝合金 | - | - | ● | ● | ● | ● | ● | ● 遥控钥匙 | ● | ● 前排 | ● 皮质 ○ 真皮 | ● 手动上下+前后调节 | ● | ● | ○ | - | ● 彩色 | - | ○ 仿皮 ● 真皮 ○ 皮/Alcantara混搭 | - | ● 前后调节 ● 靠背调节 ○ 高低调节(2向) ● 高低调节(4向) ● 腰部支撑(4向) | ● 前后调节 ● 靠背调节 ○ 腰部支撑(4向) | 主● / 副○ | ○ 加热 ○ 按摩 ○ 通风(仅驾驶位) | ○ 驾驶位 | ● 前后调节 ● 靠背调节 | - | ○ 加热 ○ 按摩 | ● 比例放倒 | 前● / 后● | ● | ● 触控液晶屏 | ● | - | ● | - | ● USB | - | ● | ● JBL | ● 12喇叭 | ● LED | ● LED | ● | - | ● | ● | - | ● 卤素 | ● | - | ● 64色 | 前● / 后● | ● | ● 电动调节 ● 电动折叠 ○ 后视镜记忆 ● 后视镜加热 ○ 倒车自动下翻 ● 锁车自动折叠 | ● 自动防眩目 | - | - | ● | ● 主驾驶+照明灯 ● 副驾驶+照明灯 | ● | ● 雨量感应式 | ● 自动空调 | ● | ● | ● | - | 国VI | 2.0T 218马力 L4 | 8挡手自一体 | 8.2 | 2.0 | 双涡轮增压 | L | 4 | 4 | - | DOHC | - | - | 218 | 4000 | 1500-2400 | 柴油 | 0号 | 直喷 | 铝合金 | 铸铁 | ● | ● | ● | - | 11.94 | 43.35 | 8.3 | - | - | 8挡手自一体 | 电子驻车 | 全尺寸 | - | - | - | - | - | ● | ● | ● | ● | - | ● | - | ● 运动 ● 经济 ● 越野 ● 雪地 | - | - | - | - | - | - | - | ● | ● 固定 | - | ● 8英寸 | - | - | ● | - | - | - | - | ○ | ● 2-3-2 ○ 2-2-2 ○ 2-2-3 | - | - | ● 12.3英寸 | ● | - | - | ● 多媒体系统 ● 导航 ● 电话 ● 空调 ● 天窗 | - | - | ● | ● | - | - | ● 前排1个/后排2个 | ● | - | - | ● | - | ● 全车 | - | - | ○ | ● | ○ | - | [6 empty] | 多片离合器 | 双叉臂式独立悬架
252 | 上汽大通MAXUS G20 | 2.0升 涡轮增压 163马力 | 2020款 2.0T 柴油自动行政版
251 | 上汽大通MAXUS G20 | 2.0升 涡轮增压 163马力 | 2020款 2.0T 柴油自动豪华版
254 | 上汽大通MAXUS G20 | 2.0升 涡轮增压 163马力 | 2020款 2.0T 柴油自动豪华行政版
253 | 上汽大通MAXUS G20 | 2.0升 涡轮增压 163马力 | 2020款 2.0T 柴油自动优选版
186 | 上汽大通MAXUS D90 Pro | 2.0升 涡轮增压 218马力 | 2020款 2.0T 汽油两驱豪华版 | 上汽大通 | 中大型SUV | 汽油 | 2020.05 |  |  |  |  | 160 | 350 |  | 5005*1932*1875 | SUV | 185 | 三年或10万公里 | - | 1875 | 2950 | 1600 | 1620 | 210 | - | 5 | 7 |  | 75 |  |  |  | 五连杆整体桥式非独立悬架 | 电动助力 | 非承载式 | 255/60 R18 | 255/60 R18 | [14 empty] | 主● / 副● | 前● / 后- | 前● / 后● | - | ● 胎压显示 | - | ● 前排 ● 第二排 | ● | ● | ● | ● | ● | ● | - | 前● / 后● | ● 360度全景影像 | ● 定速巡航 | ● | ● | ● | - | - | - | - | ● 电动天窗 ○ 可开启全景天窗 | - | ● 铝合金 | - | - | ○ | ○ | ○ | ● | ● | ● 遥控钥匙 | ● | ● 前排 | ● 皮质 ○ 真皮 | ● 手动上下+前后调节 | ● | ● | ○ | - | ● 彩色 | - | ● 仿皮 ○ 真皮 ○ 皮/Alcantara混搭 | - | ● 前后调节 ● 靠背调节 ○ 高低调节(2向) ● 高低调节(4向) ● 腰部支撑(4向) | ● 前后调节 ● 靠背调节 ○ 腰部支撑(4向) | 主● / 副○ | ○ 加热 ○ 按摩 ○ 通风(仅驾驶位) | ○ 驾驶位 | ● 前后调节 ● 靠背调节 | - | ○ 加热 ○ 按摩 | ● 比例放倒 | 前● / 后● | ● | ● 触控液晶屏 | ● | - | ● | - | ● USB | - | ● | - | ● 12喇叭 | ● LED | ● LED | ● | - | ● | ● | - | ● 卤素 | ● | - | ● 64色 | 前● / 后● | ● | ● 电动调节 ● 电动折叠 ○ 后视镜记忆 ● 后视镜加热 ● 倒车自动下翻 ● 锁车自动折叠 | ● 自动防眩目 | - | - | ● | ● 主驾驶+照明灯 ● 副驾驶+照明灯 | ● | ● 雨量感应式 | ● 自动空调 | ● | ● | ● | - | 国VI | 2.0T 218马力 L4 | 8挡手自一体 | 9.2 | 2.0 | 涡轮增压 | L | 4 | 4 | - | DOHC | - | - | 218 | 5300 | 2000-4000 | 汽油 | 92号 | 直喷 | 铝合金 | 铝合金 | ● | - | ● | - | - | - | - | - | - | 8挡手自一体 | 电子驻车 | 非全尺寸 | - | - | - | - | - | - | - | - | - | - | - | - | ● 运动 ● 经济 | - | - | - | - | - | - | - | ● | ● 固定 | - | ● 8英寸 | - | - | - | - | - | - | - | ○ | ● 2-3-2 ○ 2-2-2 ○ 2-2-3 | - | - | ● 12.3英寸 | ● | - | - | ● 多媒体系统 ● 导航 ● 电话 ● 空调 ● 天窗 | - | - | ● | ● | - | - | ● 前排1个/后排2个 | ● | - | - | ● | - | ● 全车 | - | - | ○ | ● | ○ | -
185 | 上汽大通MAXUS D90 Pro | 2.0升 涡轮增压 218马力 | 2020款 2.0T 汽油两驱精英版 | 上汽大通 | 中大型SUV | 汽油 | 2020.04 |  |  |  |  | 160 | 350 |  | 5005*1932*1875 | SUV | 185 | 三年或10万公里 | - | 1875 | 2950 | 1600 | 1620 | 210 | - | 5 | 5 |  | 75 |  |  |  | 五连杆整体桥式非独立悬架 | 电动助力 | 非承载式 | 255/60 R18 | 255/60 R18 | [14 empty] | 主● / 副● | 前● / 后- | 前● / 后● | - | ● 胎压显示 | - | ● 前排 ● 第二排 | ● | ● | ● | ● | ● | ● | - | 前● / 后● | ● 倒车影像 | ● 定速巡航 | ● | ● | ● | - | - | - | - | - | - | ● 铝合金 | - | - | - | - | - | ● | ● | ● 遥控钥匙 | ● | ● 前排 | ● 皮质 | ● 手动上下+前后调节 | ● | ● | - | - | ● 彩色 | - | ● 仿皮 | - | ● 前后调节 ● 靠背调节 ● 高低调节(2向) | ● 前后调节 ● 靠背调节 | - | - | - | - | - | - | ● 比例放倒 | 前● / 后● | ● | ● 触控液晶屏 | - | - | ● | - | ● USB | - | ● | - | ● 12喇叭 | ● 卤素 | ● 卤素 | ● | - | - | ● | - | ● 卤素 | ● | - | - | 前● / 后● | ● | ● 电动调节 ● 电动折叠 ● 后视镜加热 ● 倒车自动下翻 ● 锁车自动折叠 | ● 自动防眩目 | - | - | ● | ● 主驾驶+照明灯 ● 副驾驶+照明灯 | ● | ● 雨量感应式 | ● 自动空调 | ● | ● | ● | - | 国VI | 2.0T 218马力 L4 | 8挡手自一体 | 9.2 | 2.0 | 涡轮增压 | L | 4 | 4 | - | DOHC | - | - | 218 | 5300 | 2000-4000 | 汽油 | 92号 | 直喷 | 铝合金 | 铝合金 | ● | - | ● | - | - | - | - | - | - | 8挡手自一体 | 电子驻车 | 非全尺寸 | - | - | - | - | - | - | - | - | - | - | - | - | ● 运动 ● 经济 | - | - | - | - | - | - | - | - | ● 固定 | - | ● 8英寸 | - | - | - | - | - | - | - | - | - | - | - | ● 12.3英寸 | - | - | - | - | - | - | - | - | - | - | ● 前排1个/后排2个 | ● | - | - | ● | - | ● 全车 | - | - | - | ● | - | -
187 | 上汽大通MAXUS D90 Pro | 2.0升 涡轮增压 218马力 | 2020款 2.0T 汽油四驱豪华版 | 上汽大通 | 中大型SUV | 汽油 | 2020.05 |  |  |  |  | 160 | 350 |  | 5005*1932*1875 | SUV | 185 | 三年或10万公里 | - | 1875 | 2950 | 1600 | 1620 | 210 | - | 5 | 7 |  | 75 |  |  |  | 五连杆整体桥式非独立悬架 | 电动助力 | 非承载式 | 255/60 R18 | 255/60 R18 | [14 empty] | 主● / 副● | 前● / 后- | 前● / 后● | - | ● 胎压显示 | - | ● 前排 ● 第二排 | ● | ● | ● | ● | ● | ● | - | 前● / 后● | ● 360度全景影像 | ● 定速巡航 | ● | ● | ● | - | - | - | ● 后桥差速锁 | ● 电动天窗 ○ 可开启全景天窗 | - | ● 铝合金 | - | - | ○ | ○ | ○ | ● | ● | ● 遥控钥匙 | ● | ● 前排 | ● 皮质 ○ 真皮 | ● 手动上下+前后调节 | ● | ● | ○ | - | ● 彩色 | - | ● 仿皮 ○ 真皮 ○ 皮/Alcantara混搭 | - | ● 前后调节 ● 靠背调节 ○ 高低调节(2向) ● 高低调节(4向) ● 腰部支撑(4向) | ● 前后调节 ● 靠背调节 ○ 腰部支撑(4向) | 主● / 副○ | ○ 加热 ○ 按摩 ○ 通风(仅驾驶位) | ○ 驾驶位 | ● 前后调节 ● 靠背调节 | - | ○ 加热 ○ 按摩 | ● 比例放倒 | 前● / 后● | ● | ● 触控液晶屏 | ● | - | ● | - | ● USB | - | ● | - | ● 12喇叭 | ● LED | ● LED | ● | - | ● | ● | - | ● 卤素 | ● | - | ● 64色 | 前● / 后● | ● | ● 电动调节 ● 电动折叠 ○ 后视镜记忆 ● 后视镜加热 ● 倒车自动下翻 ● 锁车自动折叠 | ● 自动防眩目 | - | - | ● | ● 主驾驶+照明灯 ● 副驾驶+照明灯 | ● | ● 雨量感应式 | ● 自动空调 | ● | ● | ● | - | 国VI | 2.0T 218马力 L4 | 8挡手自一体 | 9.8 | 2.0 | 涡轮增压 | L | 4 | 4 | - | DOHC | - | - | 218 | 5300 | 2000-4000 | 汽油 | 92号 | 直喷 | 铝合金 | 铝合金 | ● | ● | ● | - | - | - | - | - | - | 8挡手自一体 | 电子驻车 | 非全尺寸 | - | - | - | - | - | - | - | - | - | - | - | - | ● 运动 ● 经济 ● 越野 ● 雪地 | - | - | - | - | - | - | - | ● | ● 固定 | - | ● 8英寸 | - | - | - | - | - | - | - | ○ | ● 2-3-2 ○ 2-2-2 ○ 2-2-3 | - | - | ● 12.3英寸 | ● | - | - | ● 多媒体系统 ● 导航 ● 电话 ● 空调 ● 天窗 | - | - | ● | ● | - | - | ● 前排1个/后排2个 | ● | - | - | ● | - | ● 全车 | - | - | ○ | ● | ○ | - | [6 empty] | 多片离合器 | 双叉臂式独立悬架
189 | 上汽大通MAXUS D90 Pro | 2.0升 涡轮增压 218马力 | 2020款 2.0T 汽油四驱墨脱版 | 上汽大通 | 中大型SUV | 汽油 | 2020.04 |  |  |  |  | 160 | 350 |  | 5005*1932*1875 | SUV | 185 | 三年或10万公里 | - | 1875 | 2950 | 1600 | 1620 | 210 | - | 5 | 6 |  | 75 |  |  |  | 五连杆整体桥式非独立悬架 | 电动助力 | 非承载式 | 265/45 R21 | 265/45 R21 | [14 empty] | 主● / 副● | 前● / 后- | 前● / 后● | - | ● 胎压显示 | - | ● 前排 ● 第二排 | ● | ● | ● | ● | ● | ● | ● | 前● / 后● | ● 360度全景影像 | ● 自适应巡航 | ● | ● | ● | - | - | - | ● 后桥差速锁 | ○ 电动天窗 ● 可开启全景天窗 | - | ● 铝合金 | - | - | ● | ● | ● | ● | ● | ● 遥控钥匙 | ● | ● 前排 | ○ 皮质 ● 真皮 | ● 手动上下+前后调节 | ● | ● | ● | - | ● 彩色 | - | ○ 仿皮 ○ 真皮 ● 皮/Alcantara混搭 | - | ● 前后调节 ● 靠背调节 ● 高低调节(4向) ● 腰部支撑(4向) | ● 前后调节 ● 靠背调节 ● 腰部支撑(4向) | 主● / 副● | ● 加热 ● 按摩 ● 通风(仅驾驶位) | ● 驾驶位 | ● 前后调节 ● 靠背调节 | - | ● 加热 ● 按摩 | ● 比例放倒 | 前● / 后● | ○ | ● 触控液晶屏 | ● | - | ● | - | ● USB | - | ● | ● JBL | ● 12喇叭 | ● LED | ● LED | ● | - | ● | ● | - | ● 卤素 | ● | - | ● 64色 | 前● / 后● | ● | ● 电动调节 ● 电动折叠 ● 后视镜记忆 ● 后视镜加热 ● 倒车自动下翻 ● 锁车自动折叠 | ● 自动防眩目 | - | - | ● | ● 主驾驶+照明灯 ● 副驾驶+照明灯 | ● | ● 雨量感应式 | ● 自动空调 | ● | ● | ● | - | 国VI | 2.0T 218马力 L4 | 8挡手自一体 | 9.8 | 2.0 | 涡轮增压 | L | 4 | 4 | - | DOHC | - | - | 218 | 5300 | 2000-4000 | 汽油 | 92号 | 直喷 | 铝合金 | 铝合金 | ● | ● | ● | - | - | - | - | - | - | 8挡手自一体 | 电子驻车 | 全尺寸 | - | - | - | - | - | ● | ● | ● | ● | - | ● | - | ● 运动 ● 经济 ● 越野 ● 雪地 | ● | - | - | - | - | - | - | ● | ● 固定 | - | ● 8英寸 | - | - | ● | - | - | - | - | ● | ○ 2-3-2 ● 2-2-2 ○ 2-2-3 | - | - | ● 12.3英寸 | ● | - | - | ● 多媒体系统 ● 导航 ● 电话 ● 空调 ● 天窗 | - | - | ● | ● | - | - | ● 前排1个/后排2个 | ● | - | - | ● | - | ● 全车 | - | - | ● | ● | ● | - | [6 empty] | 多片离合器 | 双叉臂式独立悬架
188 | 上汽大通MAXUS D90 Pro | 2.0升 涡轮增压 218马力 | 2020款 2.0T 汽油四驱旗舰版 | 上汽大通 | 中大型SUV | 汽油 | 2020.04 |  |  |  |  | 160 | 350 |  | 5005*1932*1875 | SUV | 185 | 三年或10万公里 | - | 1875 | 2950 | 1600 | 1620 | 210 | 2285 | 5 | 7 |  | 75 |  |  |  | 五连杆整体桥式非独立悬架 | 电动助力 | 非承载式 | 255/55 R19 | 255/55 R19 | [14 empty] | 主● / 副● | 前● / 后- | 前● / 后● | - | ● 胎压显示 | - | ● 前排 ● 第二排 | ● | ● | ● | ● | ● | ● | - | 前● / 后● | ● 360度全景影像 | ● 自适应巡航 | ● | ● | ● | - | - | - | ● 后桥差速锁 | ● 电动天窗 ○ 可开启全景天窗 | - | ● 铝合金 | - | - | ● | ● | ● | ● | ● | ● 遥控钥匙 | ● | ● 前排 | ● 皮质 ○ 真皮 | ● 手动上下+前后调节 | ● | ● | ○ | - | ● 彩色 | - | ○ 仿皮 ● 真皮 ○ 皮/Alcantara混搭 | - | ● 前后调节 ● 靠背调节 ○ 高低调节(2向) ● 高低调节(4向) ● 腰部支撑(4向) | ● 前后调节 ● 靠背调节 ○ 腰部支撑(4向) | 主● / 副○ | ○ 加热 ○ 按摩 ○ 通风(仅驾驶位) | ○ 驾驶位 | ● 前后调节 ● 靠背调节 | - | ○ 加热 ○ 按摩 | ● 比例放倒 | 前● / 后● | ● | ● 触控液晶屏 | ● | - | ● | - | ● USB | - | ● | ● JBL | ● 12喇叭 | ● LED | ● LED | ● | - | ● | ● | - | ● 卤素 | ● | - | ● 64色 | 前● / 后● | ● | ● 电动调节 ● 电动折叠 ○ 后视镜记忆 ● 后视镜加热 ● 倒车自动下翻 ● 锁车自动折叠 | ● 自动防眩目 | - | - | ● | ● 主驾驶+照明灯 ● 副驾驶+照明灯 | ● | ● 雨量感应式 | ● 自动空调 | ● | ● | ● | - | 国VI | 2.0T 218马力 L4 | 8挡手自一体 | 9.8 | 2.0 | 涡轮增压 | L | 4 | 4 | - | DOHC | - | - | 218 | 5300 | 2000-4000 | 汽油 | 92号 | 直喷 | 铝合金 | 铝合金 | ● | ● | ● | - | 10.39 | 37.86 | 12.6 | - | - | 8挡手自一体 | 电子驻车 | 全尺寸 | - | - | - | - | - | ● | ● | ● | ● | - | ● | - | ● 运动 ● 经济 ● 越野 ● 雪地 | - | - | - | - | - | - | - | ● | ● 固定 | - | ● 8英寸 | - | - | ● | - | - | - | - | ○ | ● 2-3-2 ○ 2-2-2 ○ 2-2-3 | - | - | ● 12.3英寸 | ● | - | - | ● 多媒体系统 ● 导航 ● 电话 ● 空调 ● 天窗 | - | - | ● | ● | - | - | ● 前排1个/后排2个 | ● | - | - | ● | - | ● 全车 | - | - | ○ | ● | ○ | - | [6 empty] | 多片离合器 | 双叉臂式独立悬架
263 | 上汽大通MAXUS G20 | 2.0升 涡轮增压 224马力 | 2020款 2.0T 汽油自动行政版
262 | 上汽大通MAXUS G20 | 2.0升 涡轮增压 224马力 | 2020款 2.0T 汽油自动豪华版
266 | 上汽大通MAXUS G20 | 2.0升 涡轮增压 224马力 | 2020款 2.0T 汽油自动豪华行政版
269 | 上汽大通MAXUS G20 | 2.0升 涡轮增压 224马力 | 2020款 2.0T 汽油自动旗舰版
265 | 上汽大通MAXUS G20 | 2.0升 涡轮增压 224马力 | 2020款 2.0T 汽油自动臻选版
268 | 上汽大通MAXUS G20 | 2.0升 涡轮增压 224马力 | 2020款 2.0T 汽油自动智享版
267 | 上汽大通MAXUS G20 | 2.0升 涡轮增压 224马力 | 2020款 2.0T 汽油自动智尊版
264 | 上汽大通MAXUS G20 | 2.0升 涡轮增压 224马力 | 2020款 2.0T 汽油自动尊享行政版
393 | 上汽大通MAXUS V80 | 2.0升 涡轮增压 139马力 | 2020款 2.0T 手动PLUS城市版短轴超低顶5/6座
395 | 上汽大通MAXUS V80 | 2.0升 涡轮增压 139马力 | 2020款 2.0T 手动PLUS城市版短轴超低顶7/8/9座
434 | 上汽大通MAXUS V90 | 2.0升 涡轮增压 148马力 | 2020款 2.0T 手动运杰版前驱后单胎短轴高顶6座 | 上汽大通 | 轻客 | 柴油 | 2020.08 |  |  |  |  | 109 | 375 |  | 5180×2062×2535 | 客车 | 150 | - | - | 2535 | 3000 | - | - | - | - | 5 | 6 | 侧滑门 | 80 | - | - | 手动变速箱(MT) | 非独立悬架 | 液压助力 | 承载式 | 215/75 R16 | 215/75 R16 | [14 empty] | 主● / 副● | - | - | - | ● | - | ● 主驾驶位 | - | ● | ● | ● | ○ | ○ | ○ | 前○ / 后● | ○ 倒车影像 | ● 定速巡航 | - | ○ | - | - | - | - | - | - | - | ● 铝合金 | - | ● 手动 | - | - | - | - | ● | ● 遥控钥匙 | ○ | ○ | ● 塑料 | - | ● | - | - | - | ● | - | ● 织物 | - | ● 前后调节 ● 靠背调节 ● 高低调节(4向) | ● 靠背调节 | - | - | - | - | - | - | - | - | - | ○ 触控液晶屏 | - | - | ● | - | ● USB ● AUX | - | - | - | ● 4-5喇叭 | ● 卤素 ○ LED | ● 卤素 ○ LED | - | - | ○ | - | - | ● 卤素 | ● | - | - | 前● / 后- | - | ○ 电动调节 ○ 后视镜加热 | ● 手动防眩目 | - | - | ● | - | - | ○ 雨量感应式 | ● 手动空调 | - | - | - | - | 国VI | 2.0T 148马力 L4 | 6挡手动 | - | 2.0 | 涡轮增压 | L | 4 | 4 | - | DOHC | - | - | 148 | 3500 | 1500-2400 | 柴油 | 0号 | 直喷 | 未知 | 未知 | ○ | - | -
432 | 上汽大通MAXUS V90 | 2.0升 涡轮增压 148马力 | 2020款 2.0T 手动运杰版前驱后单胎短轴中顶6座 | 上汽大通 | 轻客 | 柴油 | 2020.08 |  |  |  |  | 109 | 375 |  | 5180×2062×2365 | 客车 | 150 | - | - | 2365 | 3000 | - | - | - | - | 5 | 6 | 侧滑门 | 80 | - | - | 手动变速箱(MT) | 非独立悬架 | 液压助力 | 承载式 | 215/75 R16 | 215/75 R16 | [14 empty] | 主● / 副● | - | - | - | ● | - | ● 主驾驶位 | - | ● | ● | ● | ○ | ○ | ○ | 前○ / 后● | ○ 倒车影像 | ● 定速巡航 | - | ○ | - | - | - | - | - | - | - | ● 铝合金 | - | ● 手动 | - | - | - | - | ● | ● 遥控钥匙 | ○ | ○ | ● 塑料 | - | ● | - | - | - | ● | - | ● 织物 | - | ● 前后调节 ● 靠背调节 ● 高低调节(4向) | ● 靠背调节 | - | - | - | - | - | - | - | - | - | ○ 触控液晶屏 | - | - | ● | - | ● USB ● AUX | - | - | - | ● 4-5喇叭 | ● 卤素 ○ LED | ● 卤素 ○ LED | - | - | ○ | - | - | ● 卤素 | ● | - | - | 前● / 后- | - | ○ 电动调节 ○ 后视镜加热 | ● 手动防眩目 | - | - | ● | - | - | ○ 雨量感应式 | ● 手动空调 | - | - | - | - | 国VI | 2.0T 148马力 L4 | 6挡手动 | - | 2.0 | 涡轮增压 | L | 4 | 4 | - | DOHC | - | - | 148 | 3500 | 1500-2400 | 柴油 | 0号 | 直喷 | 未知 | 未知 | ○ | - | -
436 | 上汽大通MAXUS V90 | 2.0升 涡轮增压 148马力 | 2020款 2.0T 手动运杰版前驱后单胎长轴高顶7座 | 上汽大通 | 轻客 | 柴油 | 2020.08 |  |  |  |  | 109 | 375 |  | 5546×2062×2535 | 客车 | 150 | - | - | 2535 | 3366 | - | - | - | - | 5 | 7 | 侧滑门 | 80 | - | - | 手动变速箱(MT) | 非独立悬架 | 液压助力 | 承载式 | 215/75 R16 | 215/75 R16 | [14 empty] | 主● / 副● | - | - | - | ● | - | ● 主驾驶位 | - | ● | ● | ● | ○ | ○ | ○ | 前○ / 后● | ○ 倒车影像 | ● 定速巡航 | - | ○ | - | - | - | - | - | - | - | ● 铝合金 | - | ● 手动 | - | - | - | - | ● | ● 遥控钥匙 | ○ | ○ | ● 塑料 | - | ● | - | - | - | ● | - | ● 织物 | - | ● 前后调节 ● 靠背调节 ● 高低调节(4向) | ● 靠背调节 | - | - | - | - | - | - | - | - | - | ○ 触控液晶屏 | - | - | ● | - | ● USB ● AUX | - | - | - | ● 4-5喇叭 | ● 卤素 ○ LED | ● 卤素 ○ LED | - | - | ○ | - | - | ● 卤素 | ● | - | - | 前● / 后- | - | ○ 电动调节 ○ 后视镜加热 | ● 手动防眩目 | - | - | ● | - | - | ○ 雨量感应式 | ● 手动空调 | - | - | - | - | 国VI | 2.0T 148马力 L4 | 6挡手动 | - | 2.0 | 涡轮增压 | L | 4 | 4 | - | DOHC | - | - | 148 | 3500 | 1500-2400 | 柴油 | 0号 | 直喷 | 未知 | 未知 | ○ | - | -
79 | 上汽大通MAXUS T70 | 2.0升 涡轮增压 163马力 | 2020款 2.0T柴油手动两驱澳洲版标厢高底盘 | 上汽大通 | 皮卡 | 柴油 | 2020.09 |  |  |  |  | 120 | 375 |  | 5365×1900×1845 | 皮卡 | - | 三年或6万公里 | - | 1845 | 3155 | - | - | - | - | 4 | 5 | 平开门 | - | 1485x1510x530 | - | 手动变速箱(MT) | 全渐变式钢板弹簧非独立悬架 | 液压助力 | 非承载式 | 255/55 R19 | 255/55 R19 | [14 empty] | 主● / 副○ | - | - | - | - | - | ● 主驾驶位 | - | ● | ● | - | - | - | - | 前- / 后● | - | ● 定速巡航 | - | - | - | - | - | - | ○ 后桥差速锁 | - | - | ● 铝合金 | - | - | - | - | - | ● | ● | ● 遥控钥匙 | ● | ● 驾驶位 | ● 塑料 | ● 手动上下调节 | ● | - | - | - | ● 单色 | - | ● 仿皮 | - | ● 前后调节 ● 靠背调节 ● 高低调节(2向) | ● 前后调节 ● 靠背调节 | - | - | - | - | - | - | - | 前● / 后- | - | ○ 触控液晶屏 | - | - | ○ | - | ● USB | - | - | - | ● 2-3喇叭 | ● 卤素 | ● 卤素 | - | - | - | - | - | ● 卤素 | ● | - | - | 前● / 后● | - | ● 电动调节 | ● 手动防眩目 | - | - | - | ● | - | - | ● 手动空调 | - | - | - | - | 国VI | 2.0T 163马力 L4 | 6挡手动 | - | 2.0 | 涡轮增压 | L | 4 | 4 | - | DOHC | - | - | 163 | - | - | 柴油 | 0号 | 直喷 | 未知 | 未知 | - | - | -
80 | 上汽大通MAXUS T70 | 2.0升 涡轮增压 163马力 | 2020款 2.0T柴油手动两驱澳洲版长厢高底盘 | 上汽大通 | 皮卡 | 柴油 | 2020.09 |  |  |  |  | 120 | 375 |  | 5680×1900×1845 | 皮卡 | - | 三年或6万公里 | - | 1845 | 3470 | - | - | - | - | 4 | 5 | 平开门 | - | 1800x1510x530 | - | 手动变速箱(MT) | 全渐变式钢板弹簧非独立悬架 | 液压助力 | 非承载式 | 255/55 R19 | 255/55 R19 | [14 empty] | 主● / 副○ | - | - | - | - | - | ● 主驾驶位 | - | ● | ● | - | - | - | - | 前- / 后● | - | ● 定速巡航 | - | - | - | - | - | - | ○ 后桥差速锁 | - | - | ● 铝合金 | - | - | - | - | - | ● | ● | ● 遥控钥匙 | ● | ● 驾驶位 | ● 塑料 | ● 手动上下调节 | ● | - | - | - | ● 单色 | - | ● 仿皮 | - | ● 前后调节 ● 靠背调节 ● 高低调节(2向) | ● 前后调节 ● 靠背调节 | - | - | - | - | - | - | - | 前● / 后- | - | ○ 触控液晶屏 | - | - | ○ | - | ● USB | - | - | - | ● 2-3喇叭 | ● 卤素 | ● 卤素 | - | - | - | - | - | ● 卤素 | ● | - | - | 前● / 后● | - | ● 电动调节 | ● 手动防眩目 | - | - | - | ● | - | - | ● 手动空调 | - | - | - | - | 国VI | 2.0T 163马力 L4 | 6挡手动 | - | 2.0 | 涡轮增压 | L | 4 | 4 | - | DOHC | - | - | 163 | - | - | 柴油 | 0号 | 直喷 | 未知 | 未知 | - | - | -
48 | 上汽大通MAXUS T60 | 2.0升 涡轮增压 163马力 | 2020款 2.0T柴油手动两驱高底盘先锋版标厢国VI | 上汽大通 | 皮卡 | 柴油 | 2020.03 |  |  |  |  | 120 | 375 |  | 5365×1900×1809 | 皮卡 | - | - | - | 1809 | 3155 | - | - | - | - | 4 | 5 | 平开门 | - | 1485x1510x530 | - | 手动变速箱(MT) | 全渐变式钢板弹簧非独立悬架 | 液压助力 | 非承载式 | 245/70 R16 | 245/70 R16 | [14 empty] | 主● / 副○ | - | - | - | - | - | ● 主驾驶位 | - | ● | ● | - | - | - | - | 前- / 后● | - | - | - | - | - | - | - | - | ○ 后桥差速锁 | - | - | ● 铝合金 | - | - | - | - | - | - | ● | ● 遥控钥匙 | - | - | ● 塑料 | ● 手动上下调节 | - | - | - | - | ● | - | ● 织物 | - | ● 前后调节 ● 靠背调节 ● 高低调节(2向) | ● 前后调节 ● 靠背调节 | - | - | - | - | - | - | - | 前● / 后- | - | - | - | - | - | - | ● USB | - | - | - | ● 4-5喇叭 | ● 卤素 | ● 卤素 | - | - | - | - | - | - | ● | - | - | 前● / 后● | - | ● 电动调节 | ● 手动防眩目 | - | - | - | ● | - | - | ● 手动空调 | - | - | - | - | 国VI | 2.0T 163马力 L4 | 6挡手动 | - | 2.0 | 涡轮增压 | L | 4 | 4 | - | 未知 | - | - | 163 | - | - | 柴油 | 0号 | 直喷 | 未知 | 未知 | - | - | -
49 | 上汽大通MAXUS T60 | 2.0升 涡轮增压 163马力 | 2020款 2.0T柴油手动两驱高底盘先锋版长厢国VI | 上汽大通 | 皮卡 | 柴油 | 2020.03 |  |  |  |  | 120 | 375 |  | 5680×1900×1809 | 皮卡 | - | - | - | 1809 | 3470 | - | - | - | - | 4 | 5 | 平开门 | - | 1800x1510x530 | - | 手动变速箱(MT) | 全渐变式钢板弹簧非独立悬架 | 液压助力 | 非承载式 | 245/70 R16 | 245/70 R16 | [14 empty] | 主● / 副○ | - | - | - | - | - | ● 主驾驶位 | - | ● | ● | - | - | - | - | 前- / 后● | - | - | - | - | - | - | - | - | ○ 后桥差速锁 | - | - | ● 铝合金 | - | - | - | - | - | - | ● | ● 遥控钥匙 | - | - | ● 塑料 | ● 手动上下调节 | - | - | - | - | ● | - | ● 织物 | - | ● 前后调节 ● 靠背调节 ● 高低调节(2向) | ● 前后调节 ● 靠背调节 | - | - | - | - | - | - | - | 前● / 后- | - | - | - | - | - | - | ● USB | - | - | - | ● 4-5喇叭 | ● 卤素 | ● 卤素 | - | - | - | - | - | - | ● | - | - | 前● / 后● | - | ● 电动调节 | ● 手动防眩目 | - | - | - | ● | - | - | ● 手动空调 | - | - | - | - | 国VI | 2.0T 163马力 L4 | 6挡手动 | - | 2.0 | 涡轮增压 | L | 4 | 4 | - | 未知 | - | - | 163 | - | - | 柴油 | 0号 | 直喷 | 未知 | 未知 | - | - | -
87 | 上汽大通MAXUS T70 | 2.0升 涡轮增压 163马力 | 2020款 2.0T柴油手动两驱纪念版标厢高底盘 | 上汽大通 | 皮卡 | 柴油 | 2020.05 |  |  |  |  | 120 | 375 |  | 5365×1900×1809 | 皮卡 | - | 三年或6万公里 | - | 1809 | 3155 | - | - | - | - | 4 | 5 | 平开门 | - | 1485x1510x530 | - | 手动变速箱(MT) | 全渐变式钢板弹簧非独立悬架 | 液压助力 | 非承载式 | 245/70 R16 | 245/70 R16 | [14 empty] | 主● / 副● | - | - | - | ○ | - | ● 主驾驶位 | - | ● | ● | ● | ● | ● | - | 前- / 后● | ● 倒车影像 ○ 360度全景影像 | ● 定速巡航 | - | ● | ● | - | - | - | ○ 后桥差速锁 | ○ 电动天窗 | - | ● 铝合金 | - | - | - | - | - | - | ● | ● 遥控钥匙 | ● | ● | ● 塑料 | ● 手动上下调节 | ● | - | - | - | ● | - | ● 仿皮 | - | ● 前后调节 ● 靠背调节 ● 高低调节(2向) | ● 前后调节 ● 靠背调节 | - | ○ 加热 | - | - | - | - | - | 前● / 后- | - | ● 触控液晶屏 | - | - | ● | - | ● USB | - | - | - | - | ● 卤素 | ● 卤素 | ● | - | ● | - | - | ● 卤素 | ● | - | - | 前● / 后● | ● | ● 电动调节 ● 后视镜加热 | ● 手动防眩目 | - | - | - | ● | - | ● 雨量感应式 | ● 自动空调 | - | - | - | - | 国VI | 2.0T 163马力 L4 | 6挡手动 | - | 2.0 | 涡轮增压 | L | 4 | 4 | - | DOHC | - | - | 163 | - | - | 柴油 | 0号 | 直喷 | 未知 | 未知 | - | - | -
88 | 上汽大通MAXUS T70 | 2.0升 涡轮增压 163马力 | 2020款 2.0T柴油手动两驱纪念版长厢高底盘 | 上汽大通 | 皮卡 | 柴油 | 2020.05 |  |  |  |  | 120 | 375 |  | 5680×1900×1809 | 皮卡 | - | 三年或6万公里 | - | 1809 | 3470 | - | - | - | - | 4 | 5 | 平开门 | - | 1800x1510x530 | - | 手动变速箱(MT) | 全渐变式钢板弹簧非独立悬架 | 液压助力 | 非承载式 | 245/70 R16 | 245/70 R16 | [14 empty] | 主● / 副● | - | - | - | ○ | - | ● 主驾驶位 | - | ● | ● | ● | ● | ● | - | 前- / 后● | ● 倒车影像 ○ 360度全景影像 | ● 定速巡航 | - | ● | ● | - | - | - | ○ 后桥差速锁 | ○ 电动天窗 | - | ● 铝合金 | - | - | - | - | - | - | ● | ● 遥控钥匙 | ● | ● | ● 塑料 | ● 手动上下调节 | ● | - | - | - | ● | - | ● 仿皮 | - | ● 前后调节 ● 靠背调节 ● 高低调节(2向) | ● 前后调节 ● 靠背调节 | - | ○ 加热 | - | - | - | - | - | 前● / 后- | - | ● 触控液晶屏 | - | - | ● | - | ● USB | - | - | - | - | ● 卤素 | ● 卤素 | ● | - | ● | - | - | ● 卤素 | ● | - | - | 前● / 后● | ● | ● 电动调节 ● 后视镜加热 | ● 手动防眩目 | - | - | - | ● | - | ● 雨量感应式 | ● 自动空调 | - | - | - | - | 国VI | 2.0T 163马力 L4 | 6挡手动 | - | 2.0 | 涡轮增压 | L | 4 | 4 | - | DOHC | - | - | 163 | - | - | 柴油 | 0号 | 直喷 | 未知 | 未知 | - | - | -
94 | 上汽大通MAXUS T70 | 2.0升 涡轮增压 163马力 | 2020款 2.0T柴油手动两驱舒适版标厢高底盘 | 上汽大通 | 皮卡 | 柴油 | 2020.03 |  |  |  |  | 120 | 375 |  | 5365×1900×1809 | 皮卡 | - | 三年或6万公里 | - | 1809 | 3155 | - | - | - | - | 4 | 5 | 平开门 | - | 1485x1510x530 | - | 手动变速箱(MT) | 全渐变式钢板弹簧非独立悬架 | 液压助力 | 非承载式 | 245/70 R16 | 245/70 R16 | [14 empty] | 主● / 副○ | - | - | - | - | - | ● 主驾驶位 | - | ● | ● | - | - | - | - | 前- / 后● | - | ● 定速巡航 | - | - | - | - | - | - | ○ 后桥差速锁 | - | - | ● 铝合金 | - | - | - | - | - | - | ● | ● 遥控钥匙 | - | - | ● 塑料 | ● 手动上下调节 | ● | - | - | - | ● | - | ● 仿皮 | - | ● 前后调节 ● 靠背调节 ● 高低调节(2向) | ● 前后调节 ● 靠背调节 | - | - | - | - | - | - | - | 前● / 后- | - | ● 触控液晶屏 | - | - | ● | - | ● USB | - | - | - | - | ● 卤素 | ● 卤素 | - | - | - | - | - | - | ● | - | - | 前● / 后● | - | ● 电动调节 | ● 手动防眩目 | - | - | - | ● | - | - | ● 手动空调 | - | - | - | - | 国VI | 2.0T 163马力 L4 | 6挡手动 | - | 2.0 | 涡轮增压 | L | 4 | 4 | - | DOHC | - | - | 163 | - | - | 柴油 | 0号 | 直喷 | 未知 | 未知 | - | - | -
95 | 上汽大通MAXUS T70 | 2.0升 涡轮增压 163马力 | 2020款 2.0T柴油手动两驱舒适版长厢高底盘 | 上汽大通 | 皮卡 | 柴油 | 2020.03 |  |  |  |  | 120 | 375 |  | 5680×1900×1809 | 皮卡 | - | 三年或6万公里 | - | 1809 | 3470 | - | - | - | - | 4 | 5 | 平开门 | - | 1800x1510x530 | - | 手动变速箱(MT) | 全渐变式钢板弹簧非独立悬架 | 液压助力 | 非承载式 | 245/70 R16 | 245/70 R16 | [14 empty] | 主● / 副○ | - | - | - | - | - | ● 主驾驶位 | - | ● | ● | - | - | - | - | 前- / 后● | - | ● 定速巡航 | - | - | - | - | - | - | ○ 后桥差速锁 | - | - | ● 铝合金 | - | - | - | - | - | - | ● | ● 遥控钥匙 | - | - | ● 塑料 | ● 手动上下调节 | ● | - | - | - | ● | - | ● 仿皮 | - | ● 前后调节 ● 靠背调节 ● 高低调节(2向) | ● 前后调节 ● 靠背调节 | - | - | - | - | - | - | - | 前● / 后- | - | ● 触控液晶屏 | - | - | ● | - | ● USB | - | - | - | - | ● 卤素 | ● 卤素 | - | - | - | - | - | - | ● | - | - | 前● / 后● | - | ● 电动调节 | ● 手动防眩目 | - | - | - | ● | - | - | ● 手动空调 | - | - | - | - | 国VI | 2.0T 163马力 L4 | 6挡手动 | - | 2.0 | 涡轮增压 | L | 4 | 4 | - | DOHC | - | - | 163 | - | - | 柴油 | 0号 | 直喷 | 未知 | 未知 | - | - | -
81 | 上汽大通MAXUS T70 | 2.0升 涡轮增压 163马力 | 2020款 2.0T柴油手动四驱澳洲版标厢高底盘 | 上汽大通 | 皮卡 | 柴油 | 2020.09 |  |  |  |  | 120 | 375 |  | 5365×1900×1845 | 皮卡 | - | 三年或6万公里 | - | 1845 | 3155 | - | - | - | - | 4 | 5 | 平开门 | - | 1485x1510x530 | - | 手动变速箱(MT) | 全渐变式钢板弹簧非独立悬架 | 液压助力 | 非承载式 | 255/55 R19 | 255/55 R19 | [14 empty] | 主● / 副○ | - | - | - | - | - | ● 主驾驶位 | - | ● | ● | - | - | - | - | 前- / 后● | - | ● 定速巡航 | - | - | - | - | - | - | ○ 后桥差速锁 | - | - | ● 铝合金 | - | - | - | - | - | ● | ● | ● 遥控钥匙 | ● | ● 驾驶位 | ● 塑料 | ● 手动上下调节 | ● | - | - | - | ● 单色 | - | ● 仿皮 | - | ● 前后调节 ● 靠背调节 ● 高低调节(2向) | ● 前后调节 ● 靠背调节 | - | - | - | - | - | - | - | 前● / 后- | - | ○ 触控液晶屏 | - | - | ○ | - | ● USB | - | - | - | ● 2-3喇叭 | ● 卤素 | ● 卤素 | - | - | - | - | - | ● 卤素 | ● | - | - | 前● / 后● | - | ● 电动调节 | ● 手动防眩目 | - | - | - | ● | - | - | ● 手动空调 | - | - | - | - | 国VI | 2.0T 163马力 L4 | 6挡手动 | - | 2.0 | 涡轮增压 | L | 4 | 4 | - | DOHC | - | - | 163 | - | - | 柴油 | 0号 | 直喷 | 未知 | 未知 | - | - | -
82 | 上汽大通MAXUS T70 | 2.0升 涡轮增压 163马力 | 2020款 2.0T柴油手动四驱澳洲版长厢高底盘 | 上汽大通 | 皮卡 | 柴油 | 2020.09 |  |  |  |  | 120 | 375 |  | 5680×1900×1845 | 皮卡 | - | 三年或6万公里 | - | 1845 | 3470 | - | - | - | - | 4 | 5 | 平开门 | - | 1800x1510x530 | - | 手动变速箱(MT) | 全渐变式钢板弹簧非独立悬架 | 液压助力 | 非承载式 | 255/55 R19 | 255/55 R19 | [14 empty] | 主● / 副○ | - | - | - | - | - | ● 主驾驶位 | - | ● | ● | - | - | - | - | 前- / 后● | - | ● 定速巡航 | - | - | - | - | - | - | ○ 后桥差速锁 | - | - | ● 铝合金 | - | - | - | - | - | ● | ● | ● 遥控钥匙 | ● | ● 驾驶位 | ● 塑料 | ● 手动上下调节 | ● | - | - | - | ● 单色 | - | ● 仿皮 | - | ● 前后调节 ● 靠背调节 ● 高低调节(2向) | ● 前后调节 ● 靠背调节 | - | - | - | - | - | - | - | 前● / 后- | - | ○ 触控液晶屏 | - | - | ○ | - | ● USB | - | - | - | ● 2-3喇叭 | ● 卤素 | ● 卤素 | - | - | - | - | - | ● 卤素 | ● | - | - | 前● / 后● | - | ● 电动调节 | ● 手动防眩目 | - | - | - | ● | - | - | ● 手动空调 | - | - | - | - | 国VI | 2.0T 163马力 L4 | 6挡手动 | - | 2.0 | 涡轮增压 | L | 4 | 4 | - | DOHC | - | - | 163 | - | - | 柴油 | 0号 | 直喷 | 未知 | 未知 | - | - | -
50 | 上汽大通MAXUS T60 | 2.0升 涡轮增压 163马力 | 2020款 2.0T柴油手动四驱高底盘先锋版标厢国VI | 上汽大通 | 皮卡 | 柴油 | 2020.03 |  |  |  |  | 120 | 375 |  | 5365×1900×1809 | 皮卡 | - | - | - | 1809 | 3155 | - | - | - | - | 4 | 5 | 平开门 | - | 1485x1510x530 | - | 手动变速箱(MT) | 全渐变式钢板弹簧非独立悬架 | 液压助力 | 非承载式 | 245/70 R16 | 245/70 R16 | [14 empty] | 主● / 副○ | - | - | - | - | - | ● 主驾驶位 | - | ● | ● | - | - | - | - | 前- / 后● | - | - | - | - | - | - | - | - | ○ 后桥差速锁 | - | - | ● 铝合金 | - | - | - | - | - | - | ● | ● 遥控钥匙 | - | - | ● 塑料 | ● 手动上下调节 | - | - | - | - | ● | - | ● 织物 | - | ● 前后调节 ● 靠背调节 ● 高低调节(2向) | ● 前后调节 ● 靠背调节 | - | - | - | - | - | - | - | 前● / 后- | - | - | - | - | - | - | ● USB | - | - | - | ● 4-5喇叭 | ● 卤素 | ● 卤素 | - | - | - | - | - | - | ● | - | - | 前● / 后● | - | ● 电动调节 | ● 手动防眩目 | - | - | - | ● | - | - | ● 手动空调 | - | - | - | - | 国VI | 2.0T 163马力 L4 | 6挡手动 | - | 2.0 | 涡轮增压 | L | 4 | 4 | - | 未知 | - | - | 163 | - | - | 柴油 | 0号 | 直喷 | 未知 | 未知 | - | - | -
51 | 上汽大通MAXUS T60 | 2.0升 涡轮增压 163马力 | 2020款 2.0T柴油手动四驱高底盘先锋版长厢国VI | 上汽大通 | 皮卡 | 柴油 | 2020.03 |  |  |  |  | 120 | 375 |  | 5680×1900×1809 | 皮卡 | - | - | - | 1809 | 3470 | - | - | - | - | 4 | 5 | 平开门 | - | 1800x1510x530 | - | 手动变速箱(MT) | 全渐变式钢板弹簧非独立悬架 | 液压助力 | 非承载式 | 245/70 R16 | 245/70 R16 | [14 empty] | 主● / 副○ | - | - | - | - | - | ● 主驾驶位 | - | ● | ● | - | - | - | - | 前- / 后● | - | - | - | - | - | - | - | - | ○ 后桥差速锁 | - | - | ● 铝合金 | - | - | - | - | - | - | ● | ● 遥控钥匙 | - | - | ● 塑料 | ● 手动上下调节 | - | - | - | - | ● | - | ● 织物 | - | ● 前后调节 ● 靠背调节 ● 高低调节(2向) | ● 前后调节 ● 靠背调节 | - | - | - | - | - | - | - | 前● / 后- | - | - | - | - | - | - | ● USB | - | - | - | ● 4-5喇叭 | ● 卤素 | ● 卤素 | - | - | - | - | - | - | ● | - | - | 前● / 后● | - | ● 电动调节 | ● 手动防眩目 | - | - | - | ● | - | - | ● 手动空调 | - | - | - | - | 国VI | 2.0T 163马力 L4 | 6挡手动 | - | 2.0 | 涡轮增压 | L | 4 | 4 | - | 未知 | - | - | 163 | - | - | 柴油 | 0号 | 直喷 | 未知 | 未知 | - | - | -
89 | 上汽大通MAXUS T70 | 2.0升 涡轮增压 163马力 | 2020款 2.0T柴油手动四驱纪念版标厢高底盘 | 上汽大通 | 皮卡 | 柴油 | 2020.05 |  |  |  |  | 120 | 375 |  | 5365×1900×1809 | 皮卡 | - | 三年或6万公里 | - | 1809 | 3155 | - | - | - | - | 4 | 5 | 平开门 | - | 1485x1510x530 | - | 手动变速箱(MT) | 全渐变式钢板弹簧非独立悬架 | 液压助力 | 非承载式 | 245/70 R16 | 245/70 R16 | [14 empty] | 主● / 副● | - | - | - | ○ | - | ● 主驾驶位 | - | ● | ● | ● | ● | ● | - | 前- / 后● | ● 倒车影像 ○ 360度全景影像 | ● 定速巡航 | - | ● | ● | - | - | - | ○ 后桥差速锁 | ○ 电动天窗 | - | ● 铝合金 | - | - | - | - | - | - | ● | ● 遥控钥匙 | ● | ● | ● 塑料 | ● 手动上下调节 | ● | - | - | - | ● | - | ● 仿皮 | - | ● 前后调节 ● 靠背调节 ● 高低调节(2向) | ● 前后调节 ● 靠背调节 | - | ○ 加热 | - | - | - | - | - | 前● / 后- | - | ● 触控液晶屏 | - | - | ● | - | ● USB | - | - | - | - | ● 卤素 | ● 卤素 | ● | - | ● | - | - | ● 卤素 | ● | - | - | 前● / 后● | ● | ● 电动调节 ● 后视镜加热 | ● 手动防眩目 | - | - | - | ● | - | ● 雨量感应式 | ● 自动空调 | - | - | - | - | 国VI | 2.0T 163马力 L4 | 6挡手动 | - | 2.0 | 涡轮增压 | L | 4 | 4 | - | DOHC | - | - | 163 | - | - | 柴油 | 0号 | 直喷 | 未知 | 未知 | - | - | -
90 | 上汽大通MAXUS T70 | 2.0升 涡轮增压 163马力 | 2020款 2.0T柴油手动四驱纪念版长厢高底盘 | 上汽大通 | 皮卡 | 柴油 | 2020.05 |  |  |  |  | 120 | 375 |  | 5680×1900×1809 | 皮卡 | - | 三年或6万公里 | - | 1809 | 3470 | - | - | - | - | 4 | 5 | 平开门 | - | 1800x1510x530 | - | 手动变速箱(MT) | 全渐变式钢板弹簧非独立悬架 | 液压助力 | 非承载式 | 245/70 R16 | 245/70 R16 | [14 empty] | 主● / 副● | - | - | - | ○ | - | ● 主驾驶位 | - | ● | ● | ● | ● | ● | - | 前- / 后● | ● 倒车影像 ○ 360度全景影像 | ● 定速巡航 | - | ● | ● | - | - | - | ○ 后桥差速锁 | ○ 电动天窗 | - | ● 铝合金 | - | - | - | - | - | - | ● | ● 遥控钥匙 | ● | ● | ● 塑料 | ● 手动上下调节 | ● | - | - | - | ● | - | ● 仿皮 | - | ● 前后调节 ● 靠背调节 ● 高低调节(2向) | ● 前后调节 ● 靠背调节 | - | ○ 加热 | - | - | - | - | - | 前● / 后- | - | ● 触控液晶屏 | - | - | ● | - | ● USB | - | - | - | - | ● 卤素 | ● 卤素 | ● | - | ● | - | - | ● 卤素 | ● | - | - | 前● / 后● | ● | ● 电动调节 ● 后视镜加热 | ● 手动防眩目 | - | - | - | ● | - | ● 雨量感应式 | ● 自动空调 | - | - | - | - | 国VI | 2.0T 163马力 L4 | 6挡手动 | - | 2.0 | 涡轮增压 | L | 4 | 4 | - | DOHC | - | - | 163 | - | - | 柴油 | 0号 | 直喷 | 未知 | 未知 | - | - | -
96 | 上汽大通MAXUS T70 | 2.0升 涡轮增压 163马力 | 2020款 2.0T柴油手动四驱舒适版标厢高底盘 | 上汽大通 | 皮卡 | 柴油 | 2020.03 |  |  |  |  | 120 | 375 |  | 5365×1900×1809 | 皮卡 | - | 三年或6万公里 | - | 1809 | 3155 | - | - | - | - | 4 | 5 | 平开门 | - | 1485x1510x530 | - | 手动变速箱(MT) | 全渐变式钢板弹簧非独立悬架 | 液压助力 | 非承载式 | 245/70 R16 | 245/70 R16 | [14 empty] | 主● / 副○ | - | - | - | - | - | ● 主驾驶位 | - | ● | ● | - | - | - | - | 前- / 后● | - | ● 定速巡航 | - | - | - | - | - | - | ○ 后桥差速锁 | - | - | ● 铝合金 | - | - | - | - | - | - | ● | ● 遥控钥匙 | - | - | ● 塑料 | ● 手动上下调节 | ● | - | - | - | ● | - | ● 仿皮 | - | ● 前后调节 ● 靠背调节 ● 高低调节(2向) | ● 前后调节 ● 靠背调节 | - | - | - | - | - | - | - | 前● / 后- | - | ● 触控液晶屏 | - | - | ● | - | ● USB | - | - | - | - | ● 卤素 | ● 卤素 | - | - | - | - | - | - | ● | - | - | 前● / 后● | - | ● 电动调节 | ● 手动防眩目 | - | - | - | ● | - | - | ● 手动空调 | - | - | - | - | 国VI | 2.0T 163马力 L4 | 6挡手动 | - | 2.0 | 涡轮增压 | L | 4 | 4 | - | DOHC | - | - | 163 | - | - | 柴油 | 0号 | 直喷 | 未知 | 未知 | - | - | -
97 | 上汽大通MAXUS T70 | 2.0升 涡轮增压 163马力 | 2020款 2.0T柴油手动四驱舒适版长厢高底盘 | 上汽大通 | 皮卡 | 柴油 | 2020.03 |  |  |  |  | 120 | 375 |  | 5680×1900×1809 | 皮卡 | - | 三年或6万公里 | - | 1809 | 3470 | - | - | - | - | 4 | 5 | 平开门 | - | 1800x1510x530 | - | 手动变速箱(MT) | 全渐变式钢板弹簧非独立悬架 | 液压助力 | 非承载式 | 245/70 R16 | 245/70 R16 | [14 empty] | 主● / 副○ | - | - | - | - | - | ● 主驾驶位 | - | ● | ● | - | - | - | - | 前- / 后● | - | ● 定速巡航 | - | - | - | - | - | - | ○ 后桥差速锁 | - | - | ● 铝合金 | - | - | - | - | - | - | ● | ● 遥控钥匙 | - | - | ● 塑料 | ● 手动上下调节 | ● | - | - | - | ● | - | ● 仿皮 | - | ● 前后调节 ● 靠背调节 ● 高低调节(2向) | ● 前后调节 ● 靠背调节 | - | - | - | - | - | - | - | 前● / 后- | - | ● 触控液晶屏 | - | - | ● | - | ● USB | - | - | - | - | ● 卤素 | ● 卤素 | - | - | - | - | - | - | ● | - | - | 前● / 后● | - | ● 电动调节 | ● 手动防眩目 | - | - | - | ● | - | - | ● 手动空调 | - | - | - | - | 国VI | 2.0T 163马力 L4 | 6挡手动 | - | 2.0 | 涡轮增压 | L | 4 | 4 | - | DOHC | - | - | 163 | - | - | 柴油 | 0号 | 直喷 | 未知 | 未知 | - | - | -
83 | 上汽大通MAXUS T70 | 2.0升 涡轮增压 163马力 | 2020款 2.0T柴油自动两驱澳洲版标厢高底盘 | 上汽大通 | 皮卡 | 柴油 | 2020.09 |  |  |  |  | 120 | 375 |  | 5365×1900×1845 | 皮卡 | - | 三年或6万公里 | - | 1845 | 3155 | - | - | - | - | 4 | 5 | 平开门 | - | 1485x1510x530 | - | 自动变速箱(AT) | 全渐变式钢板弹簧非独立悬架 | 液压助力 | 非承载式 | 255/55 R19 | 255/55 R19 | [14 empty] | 主● / 副○ | - | - | - | - | - | ● 主驾驶位 | - | ● | ● | - | - | - | - | 前- / 后● | - | ● 定速巡航 | - | - | - | - | - | - | ○ 后桥差速锁 | - | - | ● 铝合金 | - | - | - | - | - | ● | ● | ● 遥控钥匙 | ● | ● 驾驶位 | ● 塑料 | ● 手动上下调节 | ● | - | - | - | ● 单色 | - | ● 仿皮 | - | ● 前后调节 ● 靠背调节 ● 高低调节(2向) | ● 前后调节 ● 靠背调节 | - | - | - | - | - | - | - | 前● / 后- | - | ○ 触控液晶屏 | - | - | ○ | - | ● USB | - | - | - | ● 2-3喇叭 | ● 卤素 | ● 卤素 | - | - | - | - | - | ● 卤素 | ● | - | - | 前● / 后● | - | ● 电动调节 | ● 手动防眩目 | - | - | - | ● | - | - | ● 手动空调 | - | - | - | - | 国VI | 2.0T 163马力 L4 | 6挡自动 | - | 2.0 | 涡轮增压 | L | 4 | 4 | - | DOHC | - | - | 163 | - | - | 柴油 | 0号 | 直喷 | 未知 | 未知 | - | - | -
84 | 上汽大通MAXUS T70 | 2.0升 涡轮增压 163马力 | 2020款 2.0T柴油自动两驱澳洲版长厢高底盘 | 上汽大通 | 皮卡 | 柴油 | 2020.09 |  |  |  |  | 120 | 375 |  | 5680×1900×1845 | 皮卡 | - | 三年或6万公里 | - | 1845 | 3470 | - | - | - | - | 4 | 5 | 平开门 | - | 1800x1510x530 | - | 自动变速箱(AT) | 全渐变式钢板弹簧非独立悬架 | 液压助力 | 非承载式 | 255/55 R19 | 255/55 R19 | [14 empty] | 主● / 副○ | - | - | - | - | - | ● 主驾驶位 | - | ● | ● | - | - | - | - | 前- / 后● | - | ● 定速巡航 | - | - | - | - | - | - | ○ 后桥差速锁 | - | - | ● 铝合金 | - | - | - | - | - | ● | ● | ● 遥控钥匙 | ● | ● 驾驶位 | ● 塑料 | ● 手动上下调节 | ● | - | - | - | ● 单色 | - | ● 仿皮 | - | ● 前后调节 ● 靠背调节 ● 高低调节(2向) | ● 前后调节 ● 靠背调节 | - | - | - | - | - | - | - | 前● / 后- | - | ○ 触控液晶屏 | - | - | ○ | - | ● USB | - | - | - | ● 2-3喇叭 | ● 卤素 | ● 卤素 | - | - | - | - | - | ● 卤素 | ● | - | - | 前● / 后● | - | ● 电动调节 | ● 手动防眩目 | - | - | - | ● | - | - | ● 手动空调 | - | - | - | - | 国VI | 2.0T 163马力 L4 | 6挡自动 | - | 2.0 | 涡轮增压 | L | 4 | 4 | - | DOHC | - | - | 163 | - | - | 柴油 | 0号 | 直喷 | 未知 | 未知 | - | - | -
52 | 上汽大通MAXUS T60 | 2.0升 涡轮增压 163马力 | 2020款 2.0T柴油自动两驱高底盘先锋版标厢国VI | 上汽大通 | 皮卡 | 柴油 | 2020.03 |  |  |  |  | 120 | 375 |  | 5365×1900×1809 | 皮卡 | - | - | - | 1809 | 3155 | - | - | - | - | 4 | 5 | 平开门 | - | 1485x1510x530 | - | 自动变速箱(AT) | 全渐变式钢板弹簧非独立悬架 | 液压助力 | 非承载式 | 245/70 R16 | 245/70 R16 | [14 empty] | 主● / 副○ | - | - | - | - | - | ● 主驾驶位 | - | ● | ● | - | - | - | - | 前- / 后● | - | - | - | - | - | - | - | - | ○ 后桥差速锁 | - | - | ● 铝合金 | - | - | - | - | - | - | ● | ● 遥控钥匙 | - | - | ● 塑料 | ● 手动上下调节 | - | - | - | - | ● | - | ● 织物 | - | ● 前后调节 ● 靠背调节 ● 高低调节(2向) | ● 前后调节 ● 靠背调节 | - | - | - | - | - | - | - | 前● / 后- | - | - | - | - | - | - | ● USB | - | - | - | ● 4-5喇叭 | ● 卤素 | ● 卤素 | - | - | - | - | - | - | ● | - | - | 前● / 后● | - | ● 电动调节 | ● 手动防眩目 | - | - | - | ● | - | - | ● 手动空调 | - | - | - | - | 国VI | 2.0T 163马力 L4 | 6挡自动 | - | 2.0 | 涡轮增压 | L | 4 | 4 | - | 未知 | - | - | 163 | - | - | 柴油 | 0号 | 直喷 | 未知 | 未知 | - | - | -
53 | 上汽大通MAXUS T60 | 2.0升 涡轮增压 163马力 | 2020款 2.0T柴油自动两驱高底盘先锋版长厢国VI | 上汽大通 | 皮卡 | 柴油 | 2020.03 |  |  |  |  | 120 | 375 |  | 5680×1900×1809 | 皮卡 | - | - | - | 1809 | 3470 | - | - | - | - | 4 | 5 | 平开门 | - | 1800x1510x530 | - | 自动变速箱(AT) | 全渐变式钢板弹簧非独立悬架 | 液压助力 | 非承载式 | 245/70 R16 | 245/70 R16 | [14 empty] | 主● / 副○ | - | - | - | - | - | ● 主驾驶位 | - | ● | ● | - | - | - | - | 前- / 后● | - | - | - | - | - | - | - | - | ○ 后桥差速锁 | - | - | ● 铝合金 | - | - | - | - | - | - | ● | ● 遥控钥匙 | - | - | ● 塑料 | ● 手动上下调节 | - | - | - | - | ● | - | ● 织物 | - | ● 前后调节 ● 靠背调节 ● 高低调节(2向) | ● 前后调节 ● 靠背调节 | - | - | - | - | - | - | - | 前● / 后- | - | - | - | - | - | - | ● USB | - | - | - | ● 4-5喇叭 | ● 卤素 | ● 卤素 | - | - | - | - | - | - | ● | - | - | 前● / 后● | - | ● 电动调节 | ● 手动防眩目 | - | - | - | ● | - | - | ● 手动空调 | - | - | - | - | 国VI | 2.0T 163马力 L4 | 6挡自动 | - | 2.0 | 涡轮增压 | L | 4 | 4 | - | 未知 | - | - | 163 | - | - | 柴油 | 0号 | 直喷 | 未知 | 未知 | - | - | -
91 | 上汽大通MAXUS T70 | 2.0升 涡轮增压 163马力 | 2020款 2.0T柴油自动两驱纪念版标厢高底盘 | 上汽大通 | 皮卡 | 柴油 | 2020.05 |  |  |  |  | 120 | 375 |  | 5365×1900×1809 | 皮卡 | - | 三年或6万公里 | - | 1809 | 3155 | - | - | - | - | 4 | 5 | 平开门 | - | 1485x1510x530 | - | 自动变速箱(AT) | 全渐变式钢板弹簧非独立悬架 | 液压助力 | 非承载式 | 245/70 R16 | 245/70 R16 | [14 empty] | 主● / 副● | - | - | - | ○ | - | ● 主驾驶位 | - | ● | ● | ● | ● | ● | - | 前- / 后● | ● 倒车影像 ○ 360度全景影像 | ● 定速巡航 | - | ● | ● | - | - | - | ○ 后桥差速锁 | ○ 电动天窗 | - | ● 铝合金 | - | - | - | - | - | - | ● | ● 遥控钥匙 | ● | ● | ● 塑料 | ● 手动上下调节 | ● | - | - | - | ● | - | ● 仿皮 | - | ● 前后调节 ● 靠背调节 ● 高低调节(2向) | ● 前后调节 ● 靠背调节 | - | ○ 加热 | - | - | - | - | - | 前● / 后- | - | ● 触控液晶屏 | - | - | ● | - | ● USB | - | - | - | - | ● 卤素 | ● 卤素 | ● | - | ● | - | - | ● 卤素 | ● | - | - | 前● / 后● | ● | ● 电动调节 ● 后视镜加热 | ● 手动防眩目 | - | - | - | ● | - | ● 雨量感应式 | ● 自动空调 | - | - | - | - | 国VI | 2.0T 163马力 L4 | 6挡自动 | - | 2.0 | 涡轮增压 | L | 4 | 4 | - | DOHC | - | - | 163 | - | - | 柴油 | 0号 | 直喷 | 未知 | 未知 | - | - | -
125 | 上汽大通MAXUS T70 | 2.0升 涡轮增压 163马力 | 2020款 2.0T柴油自动两驱纪念版长厢高底盘 | 上汽大通 | 皮卡 | 柴油 | 2020.05 |  |  |  |  | 120 | 375 |  | 5680×1900×1809 | 皮卡 | - | 三年或6万公里 | - | 1809 | 3470 | - | - | - | - | 4 | 5 | 平开门 | - | 1800x1510x530 | - | 自动变速箱(AT) | 全渐变式钢板弹簧非独立悬架 | 液压助力 | 非承载式 | 245/70 R16 | 245/70 R16 | [14 empty] | 主● / 副● | - | - | - | ○ | - | ● 主驾驶位 | - | ● | ● | ● | ● | ● | - | 前- / 后● | ● 倒车影像 ○ 360度全景影像 | ● 定速巡航 | - | ● | ● | - | - | - | ○ 后桥差速锁 | ○ 电动天窗 | - | ● 铝合金 | - | - | - | - | - | - | ● | ● 遥控钥匙 | ● | ● | ● 塑料 | ● 手动上下调节 | ● | - | - | - | ● | - | ● 仿皮 | - | ● 前后调节 ● 靠背调节 ● 高低调节(2向) | ● 前后调节 ● 靠背调节 | - | ○ 加热 | - | - | - | - | - | 前● / 后- | - | ● 触控液晶屏 | - | - | ● | - | ● USB | - | - | - | - | ● 卤素 | ● 卤素 | ● | - | ● | - | - | ● 卤素 | ● | - | - | 前● / 后● | ● | ● 电动调节 ● 后视镜加热 | ● 手动防眩目 | - | - | - | ● | - | ● 雨量感应式 | ● 自动空调 | - | - | - | - | 国VI | 2.0T 163马力 L4 | 6挡自动 | - | 2.0 | 涡轮增压 | L | 4 | 4 | - | DOHC | - | - | 163 | - | - | 柴油 | 0号 | 直喷 | 未知 | 未知 | - | - | -
98 | 上汽大通MAXUS T70 | 2.0升 涡轮增压 163马力 | 2020款 2.0T柴油自动两驱舒适版标厢高底盘 | 上汽大通 | 皮卡 | 柴油 | 2020.03 |  |  |  |  | 120 | 375 |  | 5365×1900×1809 | 皮卡 | - | 三年或6万公里 | - | 1809 | 3155 | - | - | - | - | 4 | 5 | 平开门 | - | 1485x1510x530 | - | 自动变速箱(AT) | 全渐变式钢板弹簧非独立悬架 | 液压助力 | 非承载式 | 245/70 R16 | 245/70 R16 | [14 empty] | 主● / 副○ | - | - | - | - | - | ● 主驾驶位 | - | ● | ● | - | - | - | - | 前- / 后● | - | ● 定速巡航 | - | - | - | - | - | - | ○ 后桥差速锁 | - | - | ● 铝合金 | - | - | - | - | - | - | ● | ● 遥控钥匙 | - | - | ● 塑料 | ● 手动上下调节 | ● | - | - | - | ● | - | ● 仿皮 | - | ● 前后调节 ● 靠背调节 ● 高低调节(2向) | ● 前后调节 ● 靠背调节 | - | - | - | - | - | - | - | 前● / 后- | - | ● 触控液晶屏 | - | - | ● | - | ● USB | - | - | - | - | ● 卤素 | ● 卤素 | - | - | - | - | - | - | ● | - | - | 前● / 后● | - | ● 电动调节 | ● 手动防眩目 | - | - | - | ● | - | - | ● 手动空调 | - | - | - | - | 国VI | 2.0T 163马力 L4 | 6挡自动 | - | 2.0 | 涡轮增压 | L | 4 | 4 | - | DOHC | - | - | 163 | - | - | 柴油 | 0号 | 直喷 | 未知 | 未知 | - | - | -
99 | 上汽大通MAXUS T70 | 2.0升 涡轮增压 163马力 | 2020款 2.0T柴油自动两驱舒适版长厢高底盘 | 上汽大通 | 皮卡 | 柴油 | 2020.03 |  |  |  |  | 120 | 375 |  | 5680×1900×1809 | 皮卡 | - | 三年或6万公里 | - | 1809 | 3470 | - | - | - | - | 4 | 5 | 平开门 | - | 1800x1510x530 | - | 自动变速箱(AT) | 全渐变式钢板弹簧非独立悬架 | 液压助力 | 非承载式 | 245/70 R16 | 245/70 R16 | [14 empty] | 主● / 副○ | - | - | - | - | - | ● 主驾驶位 | - | ● | ● | - | - | - | - | 前- / 后● | - | ● 定速巡航 | - | - | - | - | - | - | ○ 后桥差速锁 | - | - | ● 铝合金 | - | - | - | - | - | - | ● | ● 遥控钥匙 | - | - | ● 塑料 | ● 手动上下调节 | ● | - | - | - | ● | - | ● 仿皮 | - | ● 前后调节 ● 靠背调节 ● 高低调节(2向) | ● 前后调节 ● 靠背调节 | - | - | - | - | - | - | - | 前● / 后- | - | ● 触控液晶屏 | - | - | ● | - | ● USB | - | - | - | - | ● 卤素 | ● 卤素 | - | - | - | - | - | - | ● | - | - | 前● / 后● | - | ● 电动调节 | ● 手动防眩目 | - | - | - | ● | - | - | ● 手动空调 | - | - | - | - | 国VI | 2.0T 163马力 L4 | 6挡自动 | - | 2.0 | 涡轮增压 | L | 4 | 4 | - | DOHC | - | - | 163 | - | - | 柴油 | 0号 | 直喷 | 未知 | 未知 | - | - | -
85 | 上汽大通MAXUS T70 | 2.0升 涡轮增压 163马力 | 2020款 2.0T柴油自动四驱澳洲版标厢高底盘 | 上汽大通 | 皮卡 | 柴油 | 2020.09 |  |  |  |  | 120 | 375 |  | 5365×1900×1845 | 皮卡 | - | 三年或6万公里 | - | 1845 | 3155 | - | - | - | - | 4 | 5 | 平开门 | - | 1485x1510x530 | - | 自动变速箱(AT) | 全渐变式钢板弹簧非独立悬架 | 液压助力 | 非承载式 | 255/55 R19 | 255/55 R19 | [14 empty] | 主● / 副○ | - | - | - | - | - | ● 主驾驶位 | - | ● | ● | - | - | - | - | 前- / 后● | - | ● 定速巡航 | - | - | - | - | - | - | ○ 后桥差速锁 | - | - | ● 铝合金 | - | - | - | - | - | ● | ● | ● 遥控钥匙 | ● | ● 驾驶位 | ● 塑料 | ● 手动上下调节 | ● | - | - | - | ● 单色 | - | ● 仿皮 | - | ● 前后调节 ● 靠背调节 ● 高低调节(2向) | ● 前后调节 ● 靠背调节 | - | - | - | - | - | - | - | 前● / 后- | - | ○ 触控液晶屏 | - | - | ○ | - | ● USB | - | - | - | ● 2-3喇叭 | ● 卤素 | ● 卤素 | - | - | - | - | - | ● 卤素 | ● | - | - | 前● / 后● | - | ● 电动调节 | ● 手动防眩目 | - | - | - | ● | - | - | ● 手动空调 | - | - | - | - | 国VI | 2.0T 163马力 L4 | 6挡自动 | - | 2.0 | 涡轮增压 | L | 4 | 4 | - | DOHC | - | - | 163 | - | - | 柴油 | 0号 | 直喷 | 未知 | 未知 | - | - | -
86 | 上汽大通MAXUS T70 | 2.0升 涡轮增压 163马力 | 2020款 2.0T柴油自动四驱澳洲版长厢高底盘 | 上汽大通 | 皮卡 | 柴油 | 2020.09 |  |  |  |  | 120 | 375 |  | 5680×1900×1845 | 皮卡 | - | 三年或6万公里 | - | 1845 | 3470 | - | - | - | - | 4 | 5 | 平开门 | - | 1800x1510x530 | - | 自动变速箱(AT) | 全渐变式钢板弹簧非独立悬架 | 液压助力 | 非承载式 | 255/55 R19 | 255/55 R19 | [14 empty] | 主● / 副○ | - | - | - | - | - | ● 主驾驶位 | - | ● | ● | - | - | - | - | 前- / 后● | - | ● 定速巡航 | - | - | - | - | - | - | ○ 后桥差速锁 | - | - | ● 铝合金 | - | - | - | - | - | ● | ● | ● 遥控钥匙 | ● | ● 驾驶位 | ● 塑料 | ● 手动上下调节 | ● | - | - | - | ● 单色 | - | ● 仿皮 | - | ● 前后调节 ● 靠背调节 ● 高低调节(2向) | ● 前后调节 ● 靠背调节 | - | - | - | - | - | - | - | 前● / 后- | - | ○ 触控液晶屏 | - | - | ○ | - | ● USB | - | - | - | ● 2-3喇叭 | ● 卤素 | ● 卤素 | - | - | - | - | - | ● 卤素 | ● | - | - | 前● / 后● | - | ● 电动调节 | ● 手动防眩目 | - | - | - | ● | - | - | ● 手动空调 | - | - | - | - | 国VI | 2.0T 163马力 L4 | 6挡自动 | - | 2.0 | 涡轮增压 | L | 4 | 4 | - | DOHC | - | - | 163 | - | - | 柴油 | 0号 | 直喷 | 未知 | 未知 | - | - | -
54 | 上汽大通MAXUS T60 | 2.0升 涡轮增压 163马力 | 2020款 2.0T柴油自动四驱高底盘先锋版标厢国VI | 上汽大通 | 皮卡 | 柴油 | 2020.03 |  |  |  |  | 120 | 375 |  | 5365×1900×1809 | 皮卡 | - | - | - | 1809 | 3155 | - | - | - | - | 4 | 5 | 平开门 | - | 1485x1510x530 | - | 自动变速箱(AT) | 全渐变式钢板弹簧非独立悬架 | 液压助力 | 非承载式 | 245/70 R16 | 245/70 R16 | [14 empty] | 主● / 副○ | - | - | - | - | - | ● 主驾驶位 | - | ● | ● | - | - | - | - | 前- / 后● | - | - | - | - | - | - | - | - | ○ 后桥差速锁 | - | - | ● 铝合金 | - | - | - | - | - | - | ● | ● 遥控钥匙 | - | - | ● 塑料 | ● 手动上下调节 | - | - | - | - | ● | - | ● 织物 | - | ● 前后调节 ● 靠背调节 ● 高低调节(2向) | ● 前后调节 ● 靠背调节 | - | - | - | - | - | - | - | 前● / 后- | - | - | - | - | - | - | ● USB | - | - | - | ● 4-5喇叭 | ● 卤素 | ● 卤素 | - | - | - | - | - | - | ● | - | - | 前● / 后● | - | ● 电动调节 | ● 手动防眩目 | - | - | - | ● | - | - | ● 手动空调 | - | - | - | - | 国VI | 2.0T 163马力 L4 | 6挡自动 | - | 2.0 | 涡轮增压 | L | 4 | 4 | - | 未知 | - | - | 163 | - | - | 柴油 | 0号 | 直喷 | 未知 | 未知 | - | - | -
55 | 上汽大通MAXUS T60 | 2.0升 涡轮增压 163马力 | 2020款 2.0T柴油自动四驱高底盘先锋版长厢国VI | 上汽大通 | 皮卡 | 柴油 | 2020.03 |  |  |  |  | 120 | 375 |  | 5680×1900×1809 | 皮卡 | - | - | - | 1809 | 3470 | - | - | - | - | 4 | 5 | 平开门 | - | 1800x1510x530 | - | 自动变速箱(AT) | 全渐变式钢板弹簧非独立悬架 | 液压助力 | 非承载式 | 245/70 R16 | 245/70 R16 | [14 empty] | 主● / 副○ | - | - | - | - | - | ● 主驾驶位 | - | ● | ● | - | - | - | - | 前- / 后● | - | - | - | - | - | - | - | - | ○ 后桥差速锁 | - | - | ● 铝合金 | - | - | - | - | - | - | ● | ● 遥控钥匙 | - | - | ● 塑料 | ● 手动上下调节 | - | - | - | - | ● | - | ● 织物 | - | ● 前后调节 ● 靠背调节 ● 高低调节(2向) | ● 前后调节 ● 靠背调节 | - | - | - | - | - | - | - | 前● / 后- | - | - | - | - | - | - | ● USB | - | - | - | ● 4-5喇叭 | ● 卤素 | ● 卤素 | - | - | - | - | - | - | ● | - | - | 前● / 后● | - | ● 电动调节 | ● 手动防眩目 | - | - | - | ● | - | - | ● 手动空调 | - | - | - | - | 国VI | 2.0T 163马力 L4 | 6挡自动 | - | 2.0 | 涡轮增压 | L | 4 | 4 | - | 未知 | - | - | 163 | - | - | 柴油 | 0号 | 直喷 | 未知 | 未知 | - | - | -
92 | 上汽大通MAXUS T70 | 2.0升 涡轮增压 163马力 | 2020款 2.0T柴油自动四驱纪念版标厢高底盘 | 上汽大通 | 皮卡 | 柴油 | 2020.05 |  |  |  |  | 120 | 375 |  | 5365×1900×1809 | 皮卡 | - | 三年或6万公里 | - | 1809 | 3155 | - | - | - | - | 4 | 5 | 平开门 | - | 1485x1510x530 | - | 自动变速箱(AT) | 全渐变式钢板弹簧非独立悬架 | 液压助力 | 非承载式 | 245/70 R16 | 245/70 R16 | [14 empty] | 主● / 副● | - | - | - | ○ | - | ● 主驾驶位 | - | ● | ● | ● | ● | ● | - | 前- / 后● | ● 倒车影像 ○ 360度全景影像 | ● 定速巡航 | - | ● | ● | - | - | - | ○ 后桥差速锁 | ○ 电动天窗 | - | ● 铝合金 | - | - | - | - | - | - | ● | ● 遥控钥匙 | ● | ● | ● 塑料 | ● 手动上下调节 | ● | - | - | - | ● | - | ● 仿皮 | - | ● 前后调节 ● 靠背调节 ● 高低调节(2向) | ● 前后调节 ● 靠背调节 | - | ○ 加热 | - | - | - | - | - | 前● / 后- | - | ● 触控液晶屏 | - | - | ● | - | ● USB | - | - | - | - | ● 卤素 | ● 卤素 | ● | - | ● | - | - | ● 卤素 | ● | - | - | 前● / 后● | ● | ● 电动调节 ● 后视镜加热 | ● 手动防眩目 | - | - | - | ● | - | ● 雨量感应式 | ● 自动空调 | - | - | - | - | 国VI | 2.0T 163马力 L4 | 6挡自动 | - | 2.0 | 涡轮增压 | L | 4 | 4 | - | DOHC | - | - | 163 | - | - | 柴油 | 0号 | 直喷 | 未知 | 未知 | - | - | -
93 | 上汽大通MAXUS T70 | 2.0升 涡轮增压 163马力 | 2020款 2.0T柴油自动四驱纪念版长厢高底盘 | 上汽大通 | 皮卡 | 柴油 | 2020.05 |  |  |  |  | 120 | 375 |  | 5680×1900×1809 | 皮卡 | - | 三年或6万公里 | - | 1809 | 3470 | - | - | - | - | 4 | 5 | 平开门 | - | 1800x1510x530 | - | 自动变速箱(AT) | 全渐变式钢板弹簧非独立悬架 | 液压助力 | 非承载式 | 245/70 R16 | 245/70 R16 | [14 empty] | 主● / 副● | - | - | - | ○ | - | ● 主驾驶位 | - | ● | ● | ● | ● | ● | - | 前- / 后● | ● 倒车影像 ○ 360度全景影像 | ● 定速巡航 | - | ● | ● | - | - | - | ○ 后桥差速锁 | ○ 电动天窗 | - | ● 铝合金 | - | - | - | - | - | - | ● | ● 遥控钥匙 | ● | ● | ● 塑料 | ● 手动上下调节 | ● | - | - | - | ● | - | ● 仿皮 | - | ● 前后调节 ● 靠背调节 ● 高低调节(2向) | ● 前后调节 ● 靠背调节 | - | ○ 加热 | - | - | - | - | - | 前● / 后- | - | ● 触控液晶屏 | - | - | ● | - | ● USB | - | - | - | - | ● 卤素 | ● 卤素 | ● | - | ● | - | - | ● 卤素 | ● | - | - | 前● / 后● | ● | ● 电动调节 ● 后视镜加热 | ● 手动防眩目 | - | - | - | ● | - | ● 雨量感应式 | ● 自动空调 | - | - | - | - | 国VI | 2.0T 163马力 L4 | 6挡自动 | - | 2.0 | 涡轮增压 | L | 4 | 4 | - | DOHC | - | - | 163 | - | - | 柴油 | 0号 | 直喷 | 未知 | 未知 | - | - | -
100 | 上汽大通MAXUS T70 | 2.0升 涡轮增压 163马力 | 2020款 2.0T柴油自动四驱舒适版标厢高底盘 | 上汽大通 | 皮卡 | 柴油 | 2020.03 |  |  |  |  | 120 | 375 |  | 5365×1900×1809 | 皮卡 | - | 三年或6万公里 | - | 1809 | 3155 | - | - | - | - | 4 | 5 | 平开门 | - | 1485x1510x530 | - | 自动变速箱(AT) | 全渐变式钢板弹簧非独立悬架 | 液压助力 | 非承载式 | 245/70 R16 | 245/70 R16 | [14 empty] | 主● / 副○ | - | - | - | - | - | ● 主驾驶位 | - | ● | ● | - | - | - | - | 前- / 后● | - | ● 定速巡航 | - | - | - | - | - | - | ○ 后桥差速锁 | - | - | ● 铝合金 | - | - | - | - | - | - | ● | ● 遥控钥匙 | - | - | ● 塑料 | ● 手动上下调节 | ● | - | - | - | ● | - | ● 仿皮 | - | ● 前后调节 ● 靠背调节 ● 高低调节(2向) | ● 前后调节 ● 靠背调节 | - | - | - | - | - | - | - | 前● / 后- | - | ● 触控液晶屏 | - | - | ● | - | ● USB | - | - | - | - | ● 卤素 | ● 卤素 | - | - | - | - | - | - | ● | - | - | 前● / 后● | - | ● 电动调节 | ● 手动防眩目 | - | - | - | ● | - | - | ● 手动空调 | - | - | - | - | 国VI | 2.0T 163马力 L4 | 6挡自动 | - | 2.0 | 涡轮增压 | L | 4 | 4 | - | DOHC | - | - | 163 | - | - | 柴油 | 0号 | 直喷 | 未知 | 未知 | - | - | -
101 | 上汽大通MAXUS T70 | 2.0升 涡轮增压 163马力 | 2020款 2.0T柴油自动四驱舒适版长厢高底盘 | 上汽大通 | 皮卡 | 柴油 | 2020.03 |  |  |  |  | 120 | 375 |  | 5680×1900×1809 | 皮卡 | - | 三年或6万公里 | - | 1809 | 3470 | - | - | - | - | 4 | 5 | 平开门 | - | 1800x1510x530 | - | 自动变速箱(AT) | 全渐变式钢板弹簧非独立悬架 | 液压助力 | 非承载式 | 245/70 R16 | 245/70 R16 | [14 empty] | 主● / 副○ | - | - | - | - | - | ● 主驾驶位 | - | ● | ● | - | - | - | - | 前- / 后● | - | ● 定速巡航 | - | - | - | - | - | - | ○ 后桥差速锁 | - | - | ● 铝合金 | - | - | - | - | - | - | ● | ● 遥控钥匙 | - | - | ● 塑料 | ● 手动上下调节 | ● | - | - | - | ● | - | ● 仿皮 | - | ● 前后调节 ● 靠背调节 ● 高低调节(2向) | ● 前后调节 ● 靠背调节 | - | - | - | - | - | - | - | 前● / 后- | - | ● 触控液晶屏 | - | - | ● | - | ● USB | - | - | - | - | ● 卤素 | ● 卤素 | - | - | - | - | - | - | ● | - | - | 前● / 后● | - | ● 电动调节 | ● 手动防眩目 | - | - | - | ● | - | - | ● 手动空调 | - | - | - | - | 国VI | 2.0T 163马力 L4 | 6挡自动 | - | 2.0 | 涡轮增压 | L | 4 | 4 | - | DOHC | - | - | 163 | - | - | 柴油 | 0号 | 直喷 | 未知 | 未知 | - | - | -
126 | 上汽大通MAXUS T70 | 2.0升 涡轮增压 214马力 | 2020款 2.0T汽油手动两驱澳洲版标厢高底盘 | 上汽大通 | 皮卡 | 汽油 | 2020.09 |  |  |  |  | 157 | 350 |  | 5365×1900×1809 | 皮卡 | - | 三年或6万公里 | - | 1809 | 3155 | - | - | - | - | 4 | 5 | 平开门 | - | 1485x1510x530 | - | 手动变速箱(MT) | 全渐变式钢板弹簧非独立悬架 | 电动助力 | 非承载式 | 255/55 R19 | 255/55 R19 | [14 empty] | 主● / 副○ | - | - | - | - | - | ● 主驾驶位 | - | ● | ● | ● | ● | ● | - | 前- / 后● | - | ● 定速巡航 | - | ● | ● | - | - | - | ○ 后桥差速锁 | - | - | ● 铝合金 | - | - | - | - | - | ● | ● | ● 遥控钥匙 | - | - | ● 塑料 | ● 手动上下调节 | ● | - | - | - | ● 单色 | - | ● 仿皮 | - | ● 前后调节 ● 靠背调节 ● 高低调节(2向) | ● 前后调节 ● 靠背调节 | - | - | - | - | - | - | - | 前● / 后- | - | ● 触控液晶屏 | - | - | ● | - | ● USB | - | - | - | ● 2-3喇叭 | ● 卤素 | ● 卤素 | - | - | - | - | - | ● 卤素 | ● | - | - | 前● / 后● | - | ● 电动调节 | ● 手动防眩目 | - | - | - | ● | - | - | ● 手动空调 | - | - | - | - | 国VI | 2.0T 214马力 L4 | 6挡手动 | - | 2.0 | 涡轮增压 | L | 4 | 4 | - | DOHC | - | - | 214 | - | - | 汽油 | 92号 | - | 铝合金 | 未知 | - | - | -
127 | 上汽大通MAXUS T70 | 2.0升 涡轮增压 214马力 | 2020款 2.0T汽油手动两驱澳洲版长厢高底盘 | 上汽大通 | 皮卡 | 汽油 | 2020.09 |  |  |  |  | 157 | 350 |  | 5680×1900×1809 | 皮卡 | - | 三年或6万公里 | - | 1809 | 3470 | - | - | - | - | 4 | 5 | 平开门 | - | 1800x1510x530 | - | 手动变速箱(MT) | 全渐变式钢板弹簧非独立悬架 | 电动助力 | 非承载式 | 255/55 R19 | 255/55 R19 | [14 empty] | 主● / 副○ | - | - | - | - | - | ● 主驾驶位 | - | ● | ● | ● | ● | ● | - | 前- / 后● | - | ● 定速巡航 | - | ● | ● | - | - | - | ○ 后桥差速锁 | - | - | ● 铝合金 | - | - | - | - | - | ● | ● | ● 遥控钥匙 | - | - | ● 塑料 | ● 手动上下调节 | ● | - | - | - | ● 单色 | - | ● 仿皮 | - | ● 前后调节 ● 靠背调节 ● 高低调节(2向) | ● 前后调节 ● 靠背调节 | - | - | - | - | - | - | - | 前● / 后- | - | ● 触控液晶屏 | - | - | ● | - | ● USB | - | - | - | ● 2-3喇叭 | ● 卤素 | ● 卤素 | - | - | - | - | - | ● 卤素 | ● | - | - | 前● / 后● | - | ● 电动调节 | ● 手动防眩目 | - | - | - | ● | - | - | ● 手动空调 | - | - | - | - | 国VI | 2.0T 214马力 L4 | 6挡手动 | - | 2.0 | 涡轮增压 | L | 4 | 4 | - | DOHC | - | - | 214 | - | - | 汽油 | 92号 | - | 铝合金 | 未知 | - | - | -
138 | 上汽大通MAXUS T70 | 2.0升 涡轮增压 214马力 | 2020款 2.0T汽油手动两驱精英型标厢高底盘 | 上汽大通 | 皮卡 | 汽油 | 2020.03 |  |  |  |  | 157 | 350 |  | 5365×1900×1809 | 皮卡 | - | 三年或6万公里 | - | 1809 | 3155 | - | - | - | - | 4 | 5 | 平开门 | - | 1485x1510x530 | - | 手动变速箱(MT) | 全渐变式钢板弹簧非独立悬架 | 电动助力 | 非承载式 | 245/70 R16 | 245/70 R16 | [14 empty] | 主● / 副● | - | - | - | - | - | ● 主驾驶位 | - | ● | ● | - | ● | ● | - | 前- / 后● | ● 倒车影像 ○ 360度全景影像 | ● 定速巡航 | - | ● | ● | - | - | - | ○ 后桥差速锁 | ○ 电动天窗 | - | ● 铝合金 | - | - | - | - | - | - | ● | ● 遥控钥匙 | ○ | ○ | ● 塑料 | ● 手动上下调节 | ● | - | - | - | - | - | ● 仿皮 | - | ● 前后调节 ● 靠背调节 ● 高低调节(2向) | ● 前后调节 ● 靠背调节 | - | ○ 加热 | - | - | - | - | - | 前● / 后- | - | ● 触控液晶屏 | - | - | ● | - | ● USB | - | - | - | - | ● 卤素 | ● 卤素 | - | - | - | - | - | ● | ● | - | - | 前● / 后● | ● | ● 电动调节 ● 后视镜加热 | ● 手动防眩目 | - | - | - | ● | - | - | ● 自动空调 | - | - | - | - | 国VI | 2.0T 214马力 L4 | 6挡手动 | - | 2.0 | 涡轮增压 | L | 4 | 4 | - | DOHC | - | - | 214 | - | - | 汽油 | 92号 | - | 铝合金 | 未知 | - | - | -
139 | 上汽大通MAXUS T70 | 2.0升 涡轮增压 214马力 | 2020款 2.0T汽油手动两驱精英型长厢高底盘 | 上汽大通 | 皮卡 | 汽油 | 2020.03 |  |  |  |  | 157 | 350 |  | 5680×1900×1809 | 皮卡 | - | 三年或6万公里 | - | 1809 | 3470 | - | - | - | - | 4 | 5 | 平开门 | - | 1800x1510x530 | - | 手动变速箱(MT) | 全渐变式钢板弹簧非独立悬架 | 电动助力 | 非承载式 | 245/70 R16 | 245/70 R16 | [14 empty] | 主● / 副● | - | - | - | - | - | ● 主驾驶位 | - | ● | ● | ● | ● | ● | - | 前- / 后● | ● 倒车影像 ○ 360度全景影像 | ● 定速巡航 | - | ● | ● | - | - | - | ○ 后桥差速锁 | ○ 电动天窗 | - | ● 铝合金 | - | - | - | - | - | - | ● | ● 遥控钥匙 | ○ | ○ | ● 塑料 | ● 手动上下调节 | ● | - | - | - | - | - | ● 仿皮 | - | ● 前后调节 ● 靠背调节 ● 高低调节(2向) | ● 前后调节 ● 靠背调节 | - | ○ 加热 | - | - | - | - | - | 前● / 后- | - | ● 触控液晶屏 | - | - | ● | - | ● USB | - | - | - | - | ● 卤素 | ● 卤素 | - | - | - | - | - | ● | ● | - | - | 前● / 后● | ● | ● 电动调节 ● 后视镜加热 | ● 手动防眩目 | - | - | - | ● | - | - | ● 自动空调 | - | - | - | - | 国VI | 2.0T 214马力 L4 | 6挡手动 | - | 2.0 | 涡轮增压 | L | 4 | 4 | - | DOHC | - | - | 214 | - | - | 汽油 | 92号 | - | 铝合金 | 未知 | - | - | -
134 | 上汽大通MAXUS T70 | 2.0升 涡轮增压 214马力 | 2020款 2.0T汽油手动两驱舒享型标厢高底盘 | 上汽大通 | 皮卡 | 汽油 | 2020.05 |  |  |  |  | 157 | 350 |  | 5365×1900×1809 | 皮卡 | - | 三年或6万公里 | - | 1809 | 3155 | - | - | - | - | 4 | 5 | 平开门 | - | 1485x1510x530 | - | 手动变速箱(MT) | 全渐变式钢板弹簧非独立悬架 | 电动助力 | 非承载式 | 245/70 R16 | 245/70 R16 | [14 empty] | 主● / 副○ | - | - | - | - | - | ● 主驾驶位 | - | ● | ● | ● | ● | ● | - | 前- / 后● | - | ● 定速巡航 | - | ● | ● | - | - | - | ○ 后桥差速锁 | - | - | ● 铝合金 | - | - | - | - | - | - | ● | ● 遥控钥匙 | - | - | ● 塑料 | ● 手动上下调节 | ● | - | - | - | - | - | ● 仿皮 | - | ● 前后调节 ● 靠背调节 ● 高低调节(2向) | ● 前后调节 ● 靠背调节 | - | - | - | - | - | - | - | 前● / 后- | - | ● 触控液晶屏 | - | - | ● | - | ● USB | - | - | - | - | ● 卤素 | ● 卤素 | - | - | - | - | - | ● | ● | - | - | 前● / 后● | - | ● 电动调节 | ● 手动防眩目 | - | - | - | ● | - | - | ● 手动空调 | - | - | - | - | 国VI | 2.0T 214马力 L4 | 6挡手动 | - | 2.0 | 涡轮增压 | L | 4 | 4 | - | DOHC | - | - | 214 | - | - | 汽油 | 92号 | - | 铝合金 | 未知 | - | - | -
135 | 上汽大通MAXUS T70 | 2.0升 涡轮增压 214马力 | 2020款 2.0T汽油手动两驱舒享型长厢高底盘 | 上汽大通 | 皮卡 | 汽油 | 2020.05 |  |  |  |  | 157 | 350 |  | 5680×1900×1809 | 皮卡 | - | 三年或6万公里 | - | 1809 | 3470 | - | - | - | - | 4 | 5 | 平开门 | - | 1800x1510x530 | - | 手动变速箱(MT) | 全渐变式钢板弹簧非独立悬架 | 电动助力 | 非承载式 | 245/70 R16 | 245/70 R16 | [14 empty] | 主● / 副○ | - | - | - | - | - | ● 主驾驶位 | - | ● | ● | ● | ● | ● | - | 前- / 后● | - | ● 定速巡航 | - | ● | ● | - | - | - | ○ 后桥差速锁 | - | - | ● 铝合金 | - | - | - | - | - | - | ● | ● 遥控钥匙 | - | - | ● 塑料 | ● 手动上下调节 | ● | - | - | - | - | - | ● 仿皮 | - | ● 前后调节 ● 靠背调节 ● 高低调节(2向) | ● 前后调节 ● 靠背调节 | - | - | - | - | - | - | - | 前● / 后- | - | ● 触控液晶屏 | - | - | ● | - | ● USB | - | - | - | - | ● 卤素 | ● 卤素 | - | - | - | - | - | ● | ● | - | - | 前● / 后● | - | ● 电动调节 | ● 手动防眩目 | - | - | - | ● | - | - | ● 手动空调 | - | - | - | - | 国VI | 2.0T 214马力 L4 | 6挡手动 | - | 2.0 | 涡轮增压 | L | 4 | 4 | - | DOHC | - | - | 214 | - | - | 汽油 | 92号 | - | 铝合金 | 未知 | - | - | -
128 | 上汽大通MAXUS T70 | 2.0升 涡轮增压 214马力 | 2020款 2.0T汽油手动四驱澳洲版标厢高底盘 | 上汽大通 | 皮卡 | 汽油 | 2020.09 |  |  |  |  | 157 | 350 |  | 5365×1900×1809 | 皮卡 | - | 三年或6万公里 | - | 1809 | 3155 | - | - | - | - | 4 | 5 | 平开门 | - | 1485x1510x530 | - | 手动变速箱(MT) | 全渐变式钢板弹簧非独立悬架 | 电动助力 | 非承载式 | 255/55 R19 | 255/55 R19 | [14 empty] | 主● / 副○ | - | - | - | - | - | ● 主驾驶位 | - | ● | ● | ● | ● | ● | - | 前- / 后● | - | ● 定速巡航 | - | ● | ● | - | - | - | ○ 后桥差速锁 | - | - | ● 铝合金 | - | - | - | - | - | ● | ● | ● 遥控钥匙 | - | - | ● 塑料 | ● 手动上下调节 | ● | - | - | - | ● 单色 | - | ● 仿皮 | - | ● 前后调节 ● 靠背调节 ● 高低调节(2向) | ● 前后调节 ● 靠背调节 | - | - | - | - | - | - | - | 前● / 后- | - | ● 触控液晶屏 | - | - | ● | - | ● USB | - | - | - | ● 2-3喇叭 | ● 卤素 | ● 卤素 | - | - | - | - | - | ● 卤素 | ● | - | - | 前● / 后● | - | ● 电动调节 | ● 手动防眩目 | - | - | - | ● | - | - | ● 手动空调 | - | - | - | - | 国VI | 2.0T 214马力 L4 | 6挡手动 | - | 2.0 | 涡轮增压 | L | 4 | 4 | - | DOHC | - | - | 214 | - | - | 汽油 | 92号 | - | 铝合金 | 未知 | - | - | -
129 | 上汽大通MAXUS T70 | 2.0升 涡轮增压 214马力 | 2020款 2.0T汽油手动四驱澳洲版长厢高底盘 | 上汽大通 | 皮卡 | 汽油 | 2020.09 |  |  |  |  | 157 | 350 |  | 5680×1900×1809 | 皮卡 | - | 三年或6万公里 | - | 1809 | 3470 | - | - | - | - | 4 | 5 | 平开门 | - | 1800x1510x530 | - | 手动变速箱(MT) | 全渐变式钢板弹簧非独立悬架 | 电动助力 | 非承载式 | 255/55 R19 | 255/55 R19 | [14 empty] | 主● / 副○ | - | - | - | - | - | ● 主驾驶位 | - | ● | ● | ● | ● | ● | - | 前- / 后● | - | ● 定速巡航 | - | ● | ● | - | - | - | ○ 后桥差速锁 | - | - | ● 铝合金 | - | - | - | - | - | ● | ● | ● 遥控钥匙 | - | - | ● 塑料 | ● 手动上下调节 | ● | - | - | - | ● 单色 | - | ● 仿皮 | - | ● 前后调节 ● 靠背调节 ● 高低调节(2向) | ● 前后调节 ● 靠背调节 | - | - | - | - | - | - | - | 前● / 后- | - | ● 触控液晶屏 | - | - | ● | - | ● USB | - | - | - | ● 2-3喇叭 | ● 卤素 | ● 卤素 | - | - | - | - | - | ● 卤素 | ● | - | - | 前● / 后● | - | ● 电动调节 | ● 手动防眩目 | - | - | - | ● | - | - | ● 手动空调 | - | - | - | - | 国VI | 2.0T 214马力 L4 | 6挡手动 | - | 2.0 | 涡轮增压 | L | 4 | 4 | - | DOHC | - | - | 214 | - | - | 汽油 | 92号 | - | 铝合金 | 未知 | - | - | -
140 | 上汽大通MAXUS T70 | 2.0升 涡轮增压 214马力 | 2020款 2.0T汽油手动四驱精英型标厢高底盘 | 上汽大通 | 皮卡 | 汽油 | 2020.03 |  |  |  |  | 157 | 350 |  | 5365×1900×1809 | 皮卡 | - | 三年或6万公里 | - | 1809 | 3155 | - | - | - | - | 4 | 5 | 平开门 | - | 1485x1510x530 | - | 手动变速箱(MT) | 全渐变式钢板弹簧非独立悬架 | 电动助力 | 非承载式 | 245/70 R16 | 245/70 R16 | [14 empty] | 主● / 副● | - | - | - | - | - | ● 主驾驶位 | - | ● | ● | ● | ● | ● | - | 前- / 后● | ● 倒车影像 ○ 360度全景影像 | ● 定速巡航 | - | ● | ● | - | - | - | ○ 后桥差速锁 | ○ 电动天窗 | - | ● 铝合金 | - | - | - | - | - | - | ● | ● 遥控钥匙 | ○ | ○ | ● 塑料 | ● 手动上下调节 | ● | - | - | - | - | - | ● 仿皮 | - | ● 前后调节 ● 靠背调节 ● 高低调节(2向) | ● 前后调节 ● 靠背调节 | - | ○ 加热 | - | - | - | - | - | 前● / 后- | - | ● 触控液晶屏 | - | - | ● | - | ● USB | - | - | - | - | ● 卤素 | ● 卤素 | - | - | - | - | - | ● | ● | - | - | 前● / 后● | ● | ● 电动调节 ● 后视镜加热 | ● 手动防眩目 | - | - | - | ● | - | - | ● 自动空调 | - | - | - | - | 国VI | 2.0T 214马力 L4 | 6挡手动 | - | 2.0 | 涡轮增压 | L | 4 | 4 | - | DOHC | - | - | 214 | - | - | 汽油 | 92号 | - | 铝合金 | 未知 | - | - | -
141 | 上汽大通MAXUS T70 | 2.0升 涡轮增压 214马力 | 2020款 2.0T汽油手动四驱精英型长厢高底盘 | 上汽大通 | 皮卡 | 汽油 | 2020.03 |  |  |  |  | 157 | 350 |  | 5680×1900×1809 | 皮卡 | - | 三年或6万公里 | - | 1809 | 3470 | - | - | - | - | 4 | 5 | 平开门 | - | 1800x1510x530 | - | 手动变速箱(MT) | 全渐变式钢板弹簧非独立悬架 | 电动助力 | 非承载式 | 245/70 R16 | 245/70 R16 | [14 empty] | 主● / 副● | - | - | - | - | - | ● 主驾驶位 | - | ● | ● | ● | ● | ● | - | 前- / 后● | ● 倒车影像 ○ 360度全景影像 | ● 定速巡航 | - | ● | ● | - | - | - | ○ 后桥差速锁 | ○ 电动天窗 | - | ● 铝合金 | - | - | - | - | - | - | ● | ● 遥控钥匙 | ○ | ○ | ● 塑料 | ● 手动上下调节 | ● | - | - | - | - | - | ● 仿皮 | - | ● 前后调节 ● 靠背调节 ● 高低调节(2向) | ● 前后调节 ● 靠背调节 | - | ○ 加热 | - | - | - | - | - | 前● / 后- | - | ● 触控液晶屏 | - | - | ● | - | ● USB | - | - | - | - | ● 卤素 | ● 卤素 | - | - | - | - | - | ● | ● | - | - | 前● / 后● | ● | ● 电动调节 ● 后视镜加热 | ● 手动防眩目 | - | - | - | ● | - | - | ● 自动空调 | - | - | - | - | 国VI | 2.0T 214马力 L4 | 6挡手动 | - | 2.0 | 涡轮增压 | L | 4 | 4 | - | DOHC | - | - | 214 | - | - | 汽油 | 92号 | - | 铝合金 | 未知 | - | - | -
136 | 上汽大通MAXUS T70 | 2.0升 涡轮增压 214马力 | 2020款 2.0T汽油手动四驱舒享型标厢高底盘 | 上汽大通 | 皮卡 | 汽油 | 2020.05 |  |  |  |  | 157 | 350 |  | 5365×1900×1809 | 皮卡 | - | 三年或6万公里 | - | 1809 | 3155 | - | - | - | - | 4 | 5 | 平开门 | - | 1485x1510x530 | - | 手动变速箱(MT) | 全渐变式钢板弹簧非独立悬架 | 电动助力 | 非承载式 | 245/70 R16 | 245/70 R16 | [14 empty] | 主● / 副○ | - | - | - | - | - | ● 主驾驶位 | - | ● | ● | ● | ● | ● | - | 前- / 后● | - | ● 定速巡航 | - | ● | ● | - | - | - | ○ 后桥差速锁 | - | - | ● 铝合金 | - | - | - | - | - | - | ● | ● 遥控钥匙 | - | - | ● 塑料 | ● 手动上下调节 | ● | - | - | - | - | - | ● 仿皮 | - | ● 前后调节 ● 靠背调节 ● 高低调节(2向) | ● 前后调节 ● 靠背调节 | - | - | - | - | - | - | - | 前● / 后- | - | ● 触控液晶屏 | - | - | ● | - | ● USB | - | - | - | - | ● 卤素 | ● 卤素 | - | - | - | - | - | ● | ● | - | - | 前● / 后● | - | ● 电动调节 | ● 手动防眩目 | - | - | - | ● | - | - | ● 手动空调 | - | - | - | - | 国VI | 2.0T 214马力 L4 | 6挡手动 | - | 2.0 | 涡轮增压 | L | 4 | 4 | - | DOHC | - | - | 214 | - | - | 汽油 | 92号 | - | 铝合金 | 未知 | - | - | -
137 | 上汽大通MAXUS T70 | 2.0升 涡轮增压 214马力 | 2020款 2.0T汽油手动四驱舒享型长厢高底盘 | 上汽大通 | 皮卡 | 汽油 | 2020.05 |  |  |  |  | 157 | 350 |  | 5680×1900×1809 | 皮卡 | - | 三年或6万公里 | - | 1809 | 3470 | - | - | - | - | 4 | 5 | 平开门 | - | 1800x1510x530 | - | 手动变速箱(MT) | 全渐变式钢板弹簧非独立悬架 | 电动助力 | 非承载式 | 245/70 R16 | 245/70 R16 | [14 empty] | 主● / 副○ | - | - | - | - | - | ● 主驾驶位 | - | ● | ● | ● | ● | ● | - | 前- / 后● | - | ● 定速巡航 | - | ● | ● | - | - | - | ○ 后桥差速锁 | - | - | ● 铝合金 | - | - | - | - | - | - | ● | ● 遥控钥匙 | - | - | ● 塑料 | ● 手动上下调节 | ● | - | - | - | - | - | ● 仿皮 | - | ● 前后调节 ● 靠背调节 ● 高低调节(2向) | ● 前后调节 ● 靠背调节 | - | - | - | - | - | - | - | 前● / 后- | - | ● 触控液晶屏 | - | - | ● | - | ● USB | - | - | - | - | ● 卤素 | ● 卤素 | - | - | - | - | - | ● | ● | - | - | 前● / 后● | - | ● 电动调节 | ● 手动防眩目 | - | - | - | ● | - | - | ● 手动空调 | - | - | - | - | 国VI | 2.0T 214马力 L4 | 6挡手动 | - | 2.0 | 涡轮增压 | L | 4 | 4 | - | DOHC | - | - | 214 | - | - | 汽油 | 92号 | - | 铝合金 | 未知 | - | - | -
130 | 上汽大通MAXUS T70 | 2.0升 涡轮增压 214马力 | 2020款 2.0T汽油自动两驱澳洲版标厢高底盘 | 上汽大通 | 皮卡 | 汽油 | 2020.09 |  |  |  |  | 157 | 350 |  | 5365×1900×1809 | 皮卡 | - | 三年或6万公里 | - | 1809 | 3155 | - | - | - | - | 4 | 5 | 平开门 | - | 1485x1510x530 | - | 自动变速箱(AT) | 全渐变式钢板弹簧非独立悬架 | 电动助力 | 非承载式 | 255/55 R19 | 255/55 R19 | [14 empty] | 主● / 副○ | - | - | - | - | - | ● 主驾驶位 | - | ● | ● | ● | ● | ● | - | 前- / 后● | - | ● 定速巡航 | - | ● | ● | - | - | - | ○ 后桥差速锁 | - | - | ● 铝合金 | - | - | - | - | - | ● | ● | ● 遥控钥匙 | - | - | ● 塑料 | ● 手动上下调节 | ● | - | - | - | ● 单色 | - | ● 仿皮 | - | ● 前后调节 ● 靠背调节 ● 高低调节(2向) | ● 前后调节 ● 靠背调节 | - | - | - | - | - | - | - | 前● / 后- | - | ● 触控液晶屏 | - | - | ● | - | ● USB | - | - | - | ● 2-3喇叭 | ● 卤素 | ● 卤素 | ● | - | - | - | - | ● 卤素 | ● | - | - | 前● / 后● | - | ● 电动调节 | ● 手动防眩目 | - | - | - | ● | - | - | ● 手动空调 | - | - | - | - | 国VI | 2.0T 214马力 L4 | 8挡自动 | - | 2.0 | 涡轮增压 | L | 4 | 4 | - | DOHC | - | - | 214 | - | - | 汽油 | 92号 | - | 铝合金 | 未知 | ● | - | -
131 | 上汽大通MAXUS T70 | 2.0升 涡轮增压 214马力 | 2020款 2.0T汽油自动两驱澳洲版长厢高底盘 | 上汽大通 | 皮卡 | 汽油 | 2020.09 |  |  |  |  | 157 | 350 |  | 5680×1900×1809 | 皮卡 | - | 三年或6万公里 | - | 1809 | 3470 | - | - | - | - | 4 | 5 | 平开门 | - | 1800x1510x530 | - | 自动变速箱(AT) | 全渐变式钢板弹簧非独立悬架 | 电动助力 | 非承载式 | 255/55 R19 | 255/55 R19 | [14 empty] | 主● / 副○ | - | - | - | - | - | ● 主驾驶位 | - | ● | ● | ● | ● | ● | - | 前- / 后● | - | ● 定速巡航 | - | ● | ● | - | - | - | ○ 后桥差速锁 | - | - | ● 铝合金 | - | - | - | - | - | ● | ● | ● 遥控钥匙 | - | - | ● 塑料 | ● 手动上下调节 | ● | - | - | - | ● 单色 | - | ● 仿皮 | - | ● 前后调节 ● 靠背调节 ● 高低调节(2向) | ● 前后调节 ● 靠背调节 | - | - | - | - | - | - | - | 前● / 后- | - | ● 触控液晶屏 | - | - | ● | - | ● USB | - | - | - | ● 2-3喇叭 | ● 卤素 | ● 卤素 | ● | - | - | - | - | ● 卤素 | ● | - | - | 前● / 后● | - | ● 电动调节 | ● 手动防眩目 | - | - | - | ● | - | - | ● 手动空调 | - | - | - | - | 国VI | 2.0T 214马力 L4 | 8挡自动 | - | 2.0 | 涡轮增压 | L | 4 | 4 | - | DOHC | - | - | 214 | - | - | 汽油 | 92号 | - | 铝合金 | 未知 | ● | - | -
150 | 上汽大通MAXUS T70 | 2.0升 涡轮增压 214马力 | 2020款 2.0T汽油自动两驱豪华型标厢高底盘 | 上汽大通 | 皮卡 | 汽油 | 2020.03 |  |  |  |  | 157 | 350 |  | 5365×1900×1809 | 皮卡 | - | 三年或6万公里 | - | 1809 | 3155 | - | - | - | - | 4 | 5 | 平开门 | - | 1485x1510x530 | - | 自动变速箱(AT) | 全渐变式钢板弹簧非独立悬架 | 电动助力 | 非承载式 | 255/55 R19 | 255/55 R19 | [14 empty] | 主● / 副● | - | - | - | ● | - | ● 主驾驶位 | - | ● | ● | ● | ● | ● | - | 前- / 后● | ● 倒车影像 ○ 360度全景影像 | ● 定速巡航 | - | ● | ● | - | - | - | ○ 后桥差速锁 | ○ 电动天窗 | - | ● 铝合金 | - | - | - | - | - | ○ | ● | ● 遥控钥匙 | ● | ● | ● 塑料 | ● 手动上下调节 | ● | - | - | - | - | - | ● 仿皮 | - | ● 前后调节 ● 靠背调节 ● 高低调节(2向) | ● 前后调节 ● 靠背调节 | 主● / 副- | ○ 加热 | - | - | - | - | - | 前● / 后- | - | ● 触控液晶屏 | - | - | ● | - | ● USB | - | - | - | - | ● 卤素 | ● 卤素 | ● | - | ● | - | - | ● | ● | - | - | 前● / 后● | ● | ● 电动调节 ● 后视镜加热 | ● 手动防眩目 | - | - | - | ● | - | ● 雨量感应式 | ● 自动空调 | - | ● | - | - | 国VI | 2.0T 214马力 L4 | 8挡自动 | - | 2.0 | 涡轮增压 | L | 4 | 4 | - | DOHC | - | - | 214 | - | - | 汽油 | 92号 | - | 铝合金 | 未知 | ● | - | -
151 | 上汽大通MAXUS T70 | 2.0升 涡轮增压 214马力 | 2020款 2.0T汽油自动两驱豪华型长厢高底盘 | 上汽大通 | 皮卡 | 汽油 | 2020.03 |  |  |  |  | 157 | 350 |  | 5680×1900×1809 | 皮卡 | - | 三年或6万公里 | - | 1809 | 3470 | - | - | - | - | 4 | 5 | 平开门 | - | 1800x1510x530 | - | 自动变速箱(AT) | 全渐变式钢板弹簧非独立悬架 | 电动助力 | 非承载式 | 255/55 R19 | 255/55 R19 | [14 empty] | 主● / 副● | - | - | - | ● | - | ● 主驾驶位 | - | ● | ● | ● | ● | ● | - | 前- / 后● | ● 倒车影像 ○ 360度全景影像 | ● 定速巡航 | - | ● | ● | - | - | - | ○ 后桥差速锁 | ○ 电动天窗 | - | ● 铝合金 | - | - | - | - | - | ○ | ● | ● 遥控钥匙 | ● | ● | ● 塑料 | ● 手动上下调节 | ● | - | - | - | - | - | ● 仿皮 | - | ● 前后调节 ● 靠背调节 ● 高低调节(2向) | ● 前后调节 ● 靠背调节 | 主● / 副- | ○ 加热 | - | - | - | - | - | 前● / 后- | - | ● 触控液晶屏 | - | - | ● | - | ● USB | - | - | - | - | ● 卤素 | ● 卤素 | ● | - | ● | - | - | ● | ● | - | - | 前● / 后● | ● | ● 电动调节 ● 后视镜加热 | ● 手动防眩目 | - | - | - | ● | - | ● 雨量感应式 | ● 自动空调 | - | ● | - | - | 国VI | 2.0T 214马力 L4 | 8挡自动 | - | 2.0 | 涡轮增压 | L | 4 | 4 | - | DOHC | - | - | 214 | - | - | 汽油 | 92号 | - | 铝合金 | 未知 | ● | - | -
146 | 上汽大通MAXUS T70 | 2.0升 涡轮增压 214马力 | 2020款 2.0T汽油自动两驱精英型标厢高底盘 | 上汽大通 | 皮卡 | 汽油 | 2020.03 |  |  |  |  | 157 | 350 |  | 5365×1900×1809 | 皮卡 | - | 三年或6万公里 | - | 1809 | 3155 | - | - | - | - | 4 | 5 | 平开门 | - | 1485x1510x530 | - | 自动变速箱(AT) | 全渐变式钢板弹簧非独立悬架 | 电动助力 | 非承载式 | 245/70 R16 | 245/70 R16 | [14 empty] | 主● / 副● | - | - | - | - | - | ● 主驾驶位 | - | ● | ● | ● | ● | ● | - | 前- / 后● | ● 倒车影像 ○ 360度全景影像 | ● 定速巡航 | - | ● | ● | - | - | - | ○ 后桥差速锁 | ○ 电动天窗 | - | ● 铝合金 | - | - | - | - | - | - | ● | ● 遥控钥匙 | ○ | ○ | ● 塑料 | ● 手动上下调节 | ● | - | - | - | - | - | ● 仿皮 | - | ● 前后调节 ● 靠背调节 ● 高低调节(2向) | ● 前后调节 ● 靠背调节 | - | ○ 加热 | - | - | - | - | - | 前● / 后- | - | ● 触控液晶屏 | - | - | ● | - | ● USB | - | - | - | - | ● 卤素 | ● 卤素 | ● | - | - | - | - | ● | ● | - | - | 前● / 后● | ● | ● 电动调节 ● 后视镜加热 | ● 手动防眩目 | - | - | - | ● | - | - | ● 自动空调 | - | - | - | - | 国VI | 2.0T 214马力 L4 | 8挡自动 | - | 2.0 | 涡轮增压 | L | 4 | 4 | - | DOHC | - | - | 214 | - | - | 汽油 | 92号 | - | 铝合金 | 未知 | ● | - | -
147 | 上汽大通MAXUS T70 | 2.0升 涡轮增压 214马力 | 2020款 2.0T汽油自动两驱精英型长厢高底盘 | 上汽大通 | 皮卡 | 汽油 | 2020.03 |  |  |  |  | 157 | 350 |  | 5680×1900×1809 | 皮卡 | - | 三年或6万公里 | - | 1809 | 3470 | - | - | - | - | 4 | 5 | 平开门 | - | 1800x1510x530 | - | 自动变速箱(AT) | 全渐变式钢板弹簧非独立悬架 | 电动助力 | 非承载式 | 245/70 R16 | 245/70 R16 | [14 empty] | 主● / 副● | - | - | - | - | - | ● 主驾驶位 | - | ● | ● | ● | ● | ● | - | 前- / 后● | ● 倒车影像 ○ 360度全景影像 | ● 定速巡航 | - | ● | ● | - | - | - | ○ 后桥差速锁 | ○ 电动天窗 | - | ● 铝合金 | - | - | - | - | - | - | ● | ● 遥控钥匙 | ○ | ○ | ● 塑料 | ● 手动上下调节 | ● | - | - | - | - | - | ● 仿皮 | - | ● 前后调节 ● 靠背调节 ● 高低调节(2向) | ● 前后调节 ● 靠背调节 | - | ○ 加热 | - | - | - | - | - | 前● / 后- | - | ● 触控液晶屏 | - | - | ● | - | ● USB | - | - | - | - | ● 卤素 | ● 卤素 | ● | - | - | - | - | ● | ● | - | - | 前● / 后● | ● | ● 电动调节 ● 后视镜加热 | ● 手动防眩目 | - | - | - | ● | - | - | ● 自动空调 | - | - | - | - | 国VI | 2.0T 214马力 L4 | 8挡自动 | - | 2.0 | 涡轮增压 | L | 4 | 4 | - | DOHC | - | - | 214 | - | - | 汽油 | 92号 | - | 铝合金 | 未知 | ● | - | -
142 | 上汽大通MAXUS T70 | 2.0升 涡轮增压 214马力 | 2020款 2.0T汽油自动两驱舒享型标厢高底盘 | 上汽大通 | 皮卡 | 汽油 | 2020.03 |  |  |  |  | 157 | 350 |  | 5365×1900×1809 | 皮卡 | - | 三年或6万公里 | - | 1809 | 3155 | - | - | - | - | 4 | 5 | 平开门 | - | 1485x1510x530 | - | 自动变速箱(AT) | 全渐变式钢板弹簧非独立悬架 | 电动助力 | 非承载式 | 245/70 R16 | 245/70 R16 | [14 empty] | 主● / 副○ | - | - | - | - | - | ● 主驾驶位 | - | ● | ● | ● | ● | ● | - | 前- / 后● | ○ 倒车影像 | ● 定速巡航 | - | ● | ● | - | - | - | ○ 后桥差速锁 | - | - | ● 铝合金 | - | - | - | - | - | - | ● | ● 遥控钥匙 | - | - | ● 塑料 | ● 手动上下调节 | ● | - | - | - | - | - | ● 仿皮 | - | ● 前后调节 ● 靠背调节 ● 高低调节(2向) | ● 前后调节 ● 靠背调节 | - | - | - | - | - | - | - | 前● / 后- | - | ● 触控液晶屏 | - | - | ● | - | ● USB | - | - | - | - | ● 卤素 | ● 卤素 | ● | - | - | - | - | ● | ● | - | - | 前● / 后● | - | ● 电动调节 | ● 手动防眩目 | - | - | - | ● | - | - | ● 自动空调 | - | - | - | - | 国VI | 2.0T 214马力 L4 | 8挡自动 | - | 2.0 | 涡轮增压 | L | 4 | 4 | - | DOHC | - | - | 214 | - | - | 汽油 | 92号 | - | 铝合金 | 未知 | ● | - | -
143 | 上汽大通MAXUS T70 | 2.0升 涡轮增压 214马力 | 2020款 2.0T汽油自动两驱舒享型长厢高底盘 | 上汽大通 | 皮卡 | 汽油 | 2020.03 |  |  |  |  | 157 | 350 |  | 5680×1900×1809 | 皮卡 | - | 三年或6万公里 | - | 1809 | 3470 | - | - | - | - | 4 | 5 | 平开门 | - | 1800x1510x530 | - | 自动变速箱(AT) | 全渐变式钢板弹簧非独立悬架 | 电动助力 | 非承载式 | 245/70 R16 | 245/70 R16 | [14 empty] | 主● / 副○ | - | - | - | - | - | ● 主驾驶位 | - | ● | ● | ● | ● | ● | - | 前- / 后● | ○ 倒车影像 | ● 定速巡航 | - | ● | ● | - | - | - | ○ 后桥差速锁 | - | - | ● 铝合金 | - | - | - | - | - | - | ● | ● 遥控钥匙 | - | - | ● 塑料 | ● 手动上下调节 | ● | - | - | - | - | - | ● 仿皮 | - | ● 前后调节 ● 靠背调节 ● 高低调节(2向) | ● 前后调节 ● 靠背调节 | - | - | - | - | - | - | - | 前● / 后- | - | ● 触控液晶屏 | - | - | ● | - | ● USB | - | - | - | - | ● 卤素 | ● 卤素 | ● | - | - | - | - | ● | ● | - | - | 前● / 后● | - | ● 电动调节 | ● 手动防眩目 | - | - | - | ● | - | - | ● 自动空调 | - | - | - | - | 国VI | 2.0T 214马力 L4 | 8挡自动 | - | 2.0 | 涡轮增压 | L | 4 | 4 | - | DOHC | - | - | 214 | - | - | 汽油 | 92号 | - | 铝合金 | 未知 | ● | - | -
132 | 上汽大通MAXUS T70 | 2.0升 涡轮增压 214马力 | 2020款 2.0T汽油自动四驱澳洲版标厢高底盘 | 上汽大通 | 皮卡 | 汽油 | 2020.09 |  |  |  |  | 157 | 350 |  | 5365×1900×1809 | 皮卡 | - | 三年或6万公里 | - | 1809 | 3155 | - | - | - | - | 4 | 5 | 平开门 | - | 1485x1510x530 | - | 自动变速箱(AT) | 全渐变式钢板弹簧非独立悬架 | 电动助力 | 非承载式 | 255/55 R19 | 255/55 R19 | [14 empty] | 主● / 副○ | - | - | - | - | - | ● 主驾驶位 | - | ● | ● | ● | ● | ● | - | 前- / 后● | - | ● 定速巡航 | - | ● | ● | - | - | - | ○ 后桥差速锁 | - | - | ● 铝合金 | - | - | - | - | - | ● | ● | ● 遥控钥匙 | - | - | ● 塑料 | ● 手动上下调节 | ● | - | - | - | ● 单色 | - | ● 仿皮 | - | ● 前后调节 ● 靠背调节 ● 高低调节(2向) | ● 前后调节 ● 靠背调节 | - | - | - | - | - | - | - | 前● / 后- | - | ● 触控液晶屏 | - | - | ● | - | ● USB | - | - | - | ● 2-3喇叭 | ● 卤素 | ● 卤素 | ● | - | - | - | - | ● 卤素 | ● | - | - | 前● / 后● | - | ● 电动调节 | ● 手动防眩目 | - | - | - | ● | - | - | ● 手动空调 | - | - | - | - | 国VI | 2.0T 214马力 L4 | 8挡自动 | - | 2.0 | 涡轮增压 | L | 4 | 4 | - | DOHC | - | - | 214 | - | - | 汽油 | 92号 | - | 铝合金 | 未知 | ● | - | -
133 | 上汽大通MAXUS T70 | 2.0升 涡轮增压 214马力 | 2020款 2.0T汽油自动四驱澳洲版长厢高底盘 | 上汽大通 | 皮卡 | 汽油 | 2020.09 |  |  |  |  | 157 | 350 |  | 5680×1900×1809 | 皮卡 | - | 三年或6万公里 | - | 1809 | 3470 | - | - | - | - | 4 | 5 | 平开门 | - | 1800x1510x530 | - | 自动变速箱(AT) | 全渐变式钢板弹簧非独立悬架 | 电动助力 | 非承载式 | 255/55 R19 | 255/55 R19 | [14 empty] | 主● / 副○ | - | - | - | - | - | ● 主驾驶位 | - | ● | ● | ● | ● | ● | - | 前- / 后● | - | ● 定速巡航 | - | ● | ● | - | - | - | ○ 后桥差速锁 | - | - | ● 铝合金 | - | - | - | - | - | ● | ● | ● 遥控钥匙 | - | - | ● 塑料 | ● 手动上下调节 | ● | - | - | - | ● 单色 | - | ● 仿皮 | - | ● 前后调节 ● 靠背调节 ● 高低调节(2向) | ● 前后调节 ● 靠背调节 | - | - | - | - | - | - | - | 前● / 后- | - | ● 触控液晶屏 | - | - | ● | - | ● USB | - | - | - | ● 2-3喇叭 | ● 卤素 | ● 卤素 | ● | - | - | - | - | ● 卤素 | ● | - | - | 前● / 后● | - | ● 电动调节 | ● 手动防眩目 | - | - | - | ● | - | - | ● 手动空调 | - | - | - | - | 国VI | 2.0T 214马力 L4 | 8挡自动 | - | 2.0 | 涡轮增压 | L | 4 | 4 | - | DOHC | - | - | 214 | - | - | 汽油 | 92号 | - | 铝合金 | 未知 | ● | - | -
152 | 上汽大通MAXUS T70 | 2.0升 涡轮增压 214马力 | 2020款 2.0T汽油自动四驱豪华型标厢高底盘 | 上汽大通 | 皮卡 | 汽油 | 2020.03 |  |  |  |  | 157 | 350 |  | 5365×1900×1809 | 皮卡 | - | 三年或6万公里 | - | 1809 | 3155 | - | - | - | - | 4 | 5 | 平开门 | - | 1485x1510x530 | - | 自动变速箱(AT) | 全渐变式钢板弹簧非独立悬架 | 电动助力 | 非承载式 | 255/55 R19 | 255/55 R19 | [14 empty] | 主● / 副● | - | - | - | ● | - | ● 主驾驶位 | - | ● | ● | ● | ● | ● | - | 前- / 后● | ● 倒车影像 ○ 360度全景影像 | ● 定速巡航 | - | ● | ● | - | - | - | ● 后桥差速锁 | ○ 电动天窗 | - | ● 铝合金 | - | - | - | - | - | ○ | ● | ● 遥控钥匙 | ● | ● | ● 塑料 | ● 手动上下调节 | ● | - | - | - | - | - | ● 仿皮 | - | ● 前后调节 ● 靠背调节 ● 高低调节(2向) | ● 前后调节 ● 靠背调节 | 主● / 副- | ○ 加热 | - | - | - | - | - | 前● / 后- | - | ● 触控液晶屏 | - | - | ● | - | ● USB | - | - | - | - | ● 卤素 | ● 卤素 | ● | - | ● | - | - | ● | ● | - | - | 前● / 后● | ● | ● 电动调节 ● 后视镜加热 | ● 手动防眩目 | - | - | - | ● | - | ● 雨量感应式 | ● 自动空调 | - | ● | - | - | 国VI | 2.0T 214马力 L4 | 8挡自动 | - | 2.0 | 涡轮增压 | L | 4 | 4 | - | DOHC | - | - | 214 | - | - | 汽油 | 92号 | - | 铝合金 | 未知 | ● | - | -
153 | 上汽大通MAXUS T70 | 2.0升 涡轮增压 214马力 | 2020款 2.0T汽油自动四驱豪华型长厢高底盘 | 上汽大通 | 皮卡 | 汽油 | 2020.03 |  |  |  |  | 157 | 350 |  | 5680×1900×1809 | 皮卡 | - | 三年或6万公里 | - | 1809 | 3470 | - | - | - | - | 4 | 5 | 平开门 | - | 1800x1510x530 | - | 自动变速箱(AT) | 全渐变式钢板弹簧非独立悬架 | 电动助力 | 非承载式 | 255/55 R19 | 255/55 R19 | [14 empty] | 主● / 副● | - | - | - | ● | - | ● 主驾驶位 | - | ● | ● | ● | ● | ● | - | 前- / 后● | ● 倒车影像 ○ 360度全景影像 | ● 定速巡航 | - | ● | ● | - | - | - | ● 后桥差速锁 | ○ 电动天窗 | - | ● 铝合金 | - | - | - | - | - | ○ | ● | ● 遥控钥匙 | ● | ● | ● 塑料 | ● 手动上下调节 | ● | - | - | - | - | - | ● 仿皮 | - | ● 前后调节 ● 靠背调节 ● 高低调节(2向) | ● 前后调节 ● 靠背调节 | 主● / 副- | ○ 加热 | - | - | - | - | - | 前● / 后- | - | ● 触控液晶屏 | - | - | ● | - | ● USB | - | - | - | - | ● 卤素 | ● 卤素 | ● | - | ● | - | - | ● | ● | - | - | 前● / 后● | ● | ● 电动调节 ● 后视镜加热 | ● 手动防眩目 | - | - | - | ● | - | ● 雨量感应式 | ● 自动空调 | - | ● | - | - | 国VI | 2.0T 214马力 L4 | 8挡自动 | - | 2.0 | 涡轮增压 | L | 4 | 4 | - | DOHC | - | - | 214 | - | - | 汽油 | 92号 | - | 铝合金 | 未知 | ● | - | -
148 | 上汽大通MAXUS T70 | 2.0升 涡轮增压 214马力 | 2020款 2.0T汽油自动四驱精英型标厢高底盘 | 上汽大通 | 皮卡 | 汽油 | 2020.03 |  |  |  |  | 157 | 350 |  | 5365×1900×1809 | 皮卡 | - | 三年或6万公里 | - | 1809 | 3155 | - | - | - | - | 4 | 5 | 平开门 | - | 1485x1510x530 | - | 自动变速箱(AT) | 全渐变式钢板弹簧非独立悬架 | 电动助力 | 非承载式 | 245/70 R16 | 245/70 R16 | [14 empty] | 主● / 副● | - | - | - | - | - | ● 主驾驶位 | - | ● | ● | ● | ● | ● | - | 前- / 后● | ● 倒车影像 ○ 360度全景影像 | ● 定速巡航 | - | ● | ● | - | - | - | ○ 后桥差速锁 | ○ 电动天窗 | - | ● 铝合金 | - | - | - | - | - | - | ● | ● 遥控钥匙 | ○ | ○ | ● 塑料 | ● 手动上下调节 | ● | - | - | - | - | - | ● 仿皮 | - | ● 前后调节 ● 靠背调节 ● 高低调节(2向) | ● 前后调节 ● 靠背调节 | - | ○ 加热 | - | - | - | - | - | 前● / 后- | - | ● 触控液晶屏 | - | - | ● | - | ● USB | - | - | - | - | ● 卤素 | ● 卤素 | ● | - | - | - | - | ● | ● | - | - | 前● / 后● | ● | ● 电动调节 ● 后视镜加热 | ● 手动防眩目 | - | - | - | ● | - | - | ● 自动空调 | - | - | - | - | 国VI | 2.0T 214马力 L4 | 8挡自动 | - | 2.0 | 涡轮增压 | L | 4 | 4 | - | DOHC | - | - | 214 | - | - | 汽油 | 92号 | - | 铝合金 | 未知 | ● | - | -
149 | 上汽大通MAXUS T70 | 2.0升 涡轮增压 214马力 | 2020款 2.0T汽油自动四驱精英型长厢高底盘 | 上汽大通 | 皮卡 | 汽油 | 2020.03 |  |  |  |  | 157 | 350 |  | 5680×1900×1809 | 皮卡 | - | 三年或6万公里 | - | 1809 | 3470 | - | - | - | - | 4 | 5 | 平开门 | - | 1800x1510x530 | - | 自动变速箱(AT) | 全渐变式钢板弹簧非独立悬架 | 电动助力 | 非承载式 | 245/70 R16 | 245/70 R16 | [14 empty] | 主● / 副● | - | - | - | - | - | ● 主驾驶位 | - | ● | ● | ● | ● | ● | - | 前- / 后● | ● 倒车影像 ○ 360度全景影像 | ● 定速巡航 | - | ● | ● | - | - | - | ○ 后桥差速锁 | ○ 电动天窗 | - | ● 铝合金 | - | - | - | - | - | - | ● | ● 遥控钥匙 | ○ | ○ | ● 塑料 | ● 手动上下调节 | ● | - | - | - | - | - | ● 仿皮 | - | ● 前后调节 ● 靠背调节 ● 高低调节(2向) | ● 前后调节 ● 靠背调节 | - | ○ 加热 | - | - | - | - | - | 前● / 后- | - | ● 触控液晶屏 | - | - | ● | - | ● USB | - | - | - | - | ● 卤素 | ● 卤素 | ● | - | - | - | - | ● | ● | - | - | 前● / 后● | ● | ● 电动调节 ● 后视镜加热 | ● 手动防眩目 | - | - | - | ● | - | - | ● 自动空调 | - | - | - | - | 国VI | 2.0T 214马力 L4 | 8挡自动 | - | 2.0 | 涡轮增压 | L | 4 | 4 | - | DOHC | - | - | 214 | - | - | 汽油 | 92号 | - | 铝合金 | 未知 | ● | - | -
154 | 上汽大通MAXUS T70 | 2.0升 涡轮增压 214马力 | 2020款 2.0T汽油自动四驱旗舰型标厢高底盘 | 上汽大通 | 皮卡 | 汽油 | 2020.03 |  |  |  |  | 157 | 350 |  | 5365×1900×1845 | 皮卡 | - | 三年或6万公里 | - | 1845 | 3155 | - | - | - | - | 4 | 5 | 平开门 | - | 1485x1510x530 | - | 自动变速箱(AT) | 全渐变式钢板弹簧非独立悬架 | 电动助力 | 非承载式 | 255/55 R19 | 255/55 R19 | [14 empty] | 主● / 副● | 前● / 后- | 前● / 后● | - | ● | - | ● 主驾驶位 | - | ● | ● | ● | ● | ● | - | 前- / 后● | ● 360度全景影像 | ● 定速巡航 | - | ● | ● | - | - | - | ● 后桥差速锁 | ● 电动天窗 | - | ● 铝合金 | - | - | - | - | - | ● | ● | ● 遥控钥匙 | ● | ● | ● 塑料 | ● 手动上下调节 | ● | - | - | - | - | - | ● 仿皮 | - | ● 前后调节 ● 靠背调节 ● 高低调节(2向) | ● 前后调节 ● 靠背调节 ● 高低调节(2向) | 主● / 副● | ● 加热 | - | - | - | - | - | 前● / 后- | - | ● 触控液晶屏 | - | - | ● | - | ● USB | - | ● | - | - | ● LED | ● LED | ● | - | ● | - | ● | ● | ● | - | - | 前● / 后● | ● | ● 电动调节 ● 电动折叠 ● 后视镜加热 | ● 自动防眩目 | - | - | - | ● | - | ● 雨量感应式 | ● 自动空调 | - | ● | - | - | 国VI | 2.0T 214马力 L4 | 8挡自动 | - | 2.0 | 涡轮增压 | L | 4 | 4 | - | DOHC | - | - | 214 | - | - | 汽油 | 92号 | - | 铝合金 | 未知 | ● | - | -
155 | 上汽大通MAXUS T70 | 2.0升 涡轮增压 214马力 | 2020款 2.0T汽油自动四驱旗舰型长厢高底盘 | 上汽大通 | 皮卡 | 汽油 | 2020.03 |  |  |  |  | 157 | 350 |  | 5680×1900×1845 | 皮卡 | - | 三年或6万公里 | - | 1845 | 3470 | - | - | - | - | 4 | 5 | 平开门 | - | 1800x1510x530 | - | 自动变速箱(AT) | 全渐变式钢板弹簧非独立悬架 | 电动助力 | 非承载式 | 255/55 R19 | 255/55 R19 | [14 empty] | 主● / 副● | 前● / 后- | 前● / 后● | - | ● | - | ● 主驾驶位 | - | ● | ● | ● | ● | ● | - | 前- / 后● | ● 360度全景影像 | ● 定速巡航 | - | ● | ● | - | - | - | ● 后桥差速锁 | ● 电动天窗 | - | ● 铝合金 | - | - | - | - | - | ● | ● | ● 遥控钥匙 | ● | ● | ● 塑料 | ● 手动上下调节 | ● | - | - | - | - | - | ● 仿皮 | - | ● 前后调节 ● 靠背调节 ● 高低调节(2向) | ● 前后调节 ● 靠背调节 ● 高低调节(2向) | 主● / 副● | ● 加热 | - | - | - | - | - | 前● / 后- | - | ● 触控液晶屏 | - | - | ● | - | ● USB | - | ● | - | - | ● LED | ● LED | ● | - | ● | - | ● | ● | ● | - | - | 前● / 后● | ● | ● 电动调节 ● 电动折叠 ● 后视镜加热 | ● 自动防眩目 | - | - | - | ● | - | ● 雨量感应式 | ● 自动空调 | - | ● | - | - | 国VI | 2.0T 214马力 L4 | 8挡自动 | - | 2.0 | 涡轮增压 | L | 4 | 4 | - | DOHC | - | - | 214 | - | - | 汽油 | 92号 | - | 铝合金 | 未知 | ● | - | -
144 | 上汽大通MAXUS T70 | 2.0升 涡轮增压 214马力 | 2020款 2.0T汽油自动四驱舒享型标厢高底盘 | 上汽大通 | 皮卡 | 汽油 | 2020.03 |  |  |  |  | 157 | 350 |  | 5365×1900×1809 | 皮卡 | - | 三年或6万公里 | - | 1809 | 3155 | - | - | - | - | 4 | 5 | 平开门 | - | 1485x1510x530 | - | 自动变速箱(AT) | 全渐变式钢板弹簧非独立悬架 | 电动助力 | 非承载式 | 245/70 R16 | 245/70 R16 | [14 empty] | 主● / 副○ | - | - | - | - | - | ● 主驾驶位 | - | ● | ● | ● | ● | ● | - | 前- / 后● | ○ 倒车影像 | ● 定速巡航 | - | ● | ● | - | - | - | ○ 后桥差速锁 | - | - | ● 铝合金 | - | - | - | - | - | - | ● | ● 遥控钥匙 | - | - | ● 塑料 | ● 手动上下调节 | ● | - | - | - | - | - | ● 仿皮 | - | ● 前后调节 ● 靠背调节 ● 高低调节(2向) | ● 前后调节 ● 靠背调节 | - | - | - | - | - | - | - | 前● / 后- | - | ● 触控液晶屏 | - | - | ● | - | ● USB | - | - | - | - | ● 卤素 | ● 卤素 | ● | - | - | - | - | ● | ● | - | - | 前● / 后● | - | ● 电动调节 | ● 手动防眩目 | - | - | - | ● | - | - | ● 自动空调 | - | - | - | - | 国VI | 2.0T 214马力 L4 | 8挡自动 | - | 2.0 | 涡轮增压 | L | 4 | 4 | - | DOHC | - | - | 214 | - | - | 汽油 | 92号 | - | 铝合金 | 未知 | ● | - | -
145 | 上汽大通MAXUS T70 | 2.0升 涡轮增压 214马力 | 2020款 2.0T汽油自动四驱舒享型长厢高底盘 | 上汽大通 | 皮卡 | 汽油 | 2020.03 |  |  |  |  | 157 | 350 |  | 5680×1900×1809 | 皮卡 | - | 三年或6万公里 | - | 1809 | 3470 | - | - | - | - | 4 | 5 | 平开门 | - | 1800x1510x530 | - | 自动变速箱(AT) | 全渐变式钢板弹簧非独立悬架 | 电动助力 | 非承载式 | 245/70 R16 | 245/70 R16 | [14 empty] | 主● / 副○ | - | - | - | - | - | ● 主驾驶位 | - | ● | ● | ● | ● | ● | - | 前- / 后● | ○ 倒车影像 | ● 定速巡航 | - | ● | ● | - | - | - | ○ 后桥差速锁 | - | - | ● 铝合金 | - | - | - | - | - | - | ● | ● 遥控钥匙 | - | - | ● 塑料 | ● 手动上下调节 | ● | - | - | - | - | - | ● 仿皮 | - | ● 前后调节 ● 靠背调节 ● 高低调节(2向) | ● 前后调节 ● 靠背调节 | - | - | - | - | - | - | - | 前● / 后- | - | ● 触控液晶屏 | - | - | ● | - | ● USB | - | - | - | - | ● 卤素 | ● 卤素 | ● | - | - | - | - | ● | ● | - | - | 前● / 后● | - | ● 电动调节 | ● 手动防眩目 | - | - | - | ● | - | - | ● 自动空调 | - | - | - | - | 国VI | 2.0T 214马力 L4 | 8挡自动 | - | 2.0 | 涡轮增压 | L | 4 | 4 | - | DOHC | - | - | 214 | - | - | 汽油 | 92号 | - | 铝合金 | 未知 | ● | - | -
301 | 上汽大通MAXUS V80 | 2.5升 涡轮增压 136马力 | 2020款 2.5T AMT经典城配王短轴中顶2/3座 | 上汽大通 | 轻客 | 柴油 | 2020.08 |  |  |  |  | 100 | 330 |  | 4950×1998×2345 | 货车 | 160 | - | - | 2345 | 3100 | - | - | - | - | 4 | 2/3 | - | 80 | - | - | 机械式自动变速箱(AMT) | 钢板弹簧非独立悬架 | 液压助力 | 承载式 | 215/75 R16 | 215/75 R16 | [14 empty] | 主● / 副○ | - | - | - | - | - | ● 主驾驶位 | - | ● | ● | ● | ● | ● | - | 前- / 后○ | ○ 倒车影像 | ● 定速巡航 | - | ● | - | - | - | - | - | - | - | ● 钢 ○ 铝合金 | - | ● 手动 | - | - | - | - | ● | ● 遥控钥匙 | - | - | ● 塑料 | - | ● | - | - | - | - | - | ● 织物 | - | ● 前后调节 ● 靠背调节 ● 高低调节(2向) | - | - | - | - | - | - | - | - | - | - | ○ | - | - | - | - | ● USB ● AUX | - | - | - | - | ● 卤素 | ● 卤素 | ● | - | - | - | - | ● 卤素 | ● | - | - | 前● / 后- | - | - | - | - | - | - | - | - | - | ● 手动空调 | - | - | - | - | 国V | 2.5T 136马力 L4 | 6挡AMT | - | 2.5 | 涡轮增压 | L | 4 | 4 | - | DOHC | - | - | 136 | 3800 | 1800-2800 | 柴油 | 0号 | 直喷 | 铝合金 | 铸铁 | - | - | -
305 | 上汽大通MAXUS V80 | 2.5升 涡轮增压 136马力 | 2020款 2.5T AMT经典城配王长轴高顶2/3座 | 上汽大通 | 轻客 | 柴油 | 2020.08 |  |  |  |  | 100 | 330 |  | 5700×1998×2552 | 货车 | 160 | - | - | 2552 | 3850 | - | - | - | - | 4 | 2/3 | - | 80 | - | - | 机械式自动变速箱(AMT) | 钢板弹簧非独立悬架 | 液压助力 | 承载式 | 215/75 R16 | 215/75 R16 | [14 empty] | 主● / 副○ | - | - | - | - | - | ● 主驾驶位 | - | ● | ● | ● | ● | ● | - | 前- / 后○ | ○ 倒车影像 | ● 定速巡航 | - | ● | - | - | - | - | - | - | - | ● 钢 ○ 铝合金 | - | ● 手动 | - | - | - | - | ● | ● 遥控钥匙 | - | - | ● 塑料 | - | ● | - | - | - | - | - | ● 织物 | - | ● 前后调节 ● 靠背调节 ● 高低调节(2向) | - | - | - | - | - | - | - | - | - | - | ○ | - | - | - | - | ● USB ● AUX | - | - | - | - | ● 卤素 | ● 卤素 | ● | - | - | - | - | ● 卤素 | ● | - | - | 前● / 后- | - | - | - | - | - | - | - | - | - | ● 手动空调 | - | - | - | - | 国V | 2.5T 136马力 L4 | 6挡AMT | - | 2.5 | 涡轮增压 | L | 4 | 4 | - | DOHC | - | - | 136 | 3800 | 1800-2800 | 柴油 | 0号 | 直喷 | 铝合金 | 铸铁 | - | - | -
303 | 上汽大通MAXUS V80 | 2.5升 涡轮增压 136马力 | 2020款 2.5T AMT经典城配王长轴中顶2/3座 | 上汽大通 | 轻客 | 柴油 | 2020.08 |  |  |  |  | 100 | 330 |  | 5700×1998×2345 | 货车 | 160 | - | - | 2345 | 3850 | - | - | - | - | 4 | 2/3 | - | 80 | - | - | 机械式自动变速箱(AMT) | 钢板弹簧非独立悬架 | 液压助力 | 承载式 | 215/75 R16 | 215/75 R16 | [14 empty] | 主● / 副○ | - | - | - | - | - | ● 主驾驶位 | - | ● | ● | ● | ● | ● | - | 前- / 后○ | ○ 倒车影像 | ● 定速巡航 | - | ● | - | - | - | - | - | - | - | ● 钢 ○ 铝合金 | - | ● 手动 | - | - | - | - | ● | ● 遥控钥匙 | - | - | ● 塑料 | - | ● | - | - | - | - | - | ● 织物 | - | ● 前后调节 ● 靠背调节 ● 高低调节(2向) | - | - | - | - | - | - | - | - | - | - | ○ | - | - | - | - | ● USB ● AUX | - | - | - | - | ● 卤素 | ● 卤素 | ● | - | - | - | - | ● 卤素 | ● | - | - | 前● / 后- | - | - | - | - | - | - | - | - | - | ● 手动空调 | - | - | - | - | 国V | 2.5T 136马力 L4 | 6挡AMT | - | 2.5 | 涡轮增压 | L | 4 | 4 | - | DOHC | - | - | 136 | 3800 | 1800-2800 | 柴油 | 0号 | 直喷 | 铝合金 | 铸铁 | - | - | -
299 | 上汽大通MAXUS V80 | 2.5升 涡轮增压 136马力 | 2020款 2.5T 改款AMT经典城配王短轴超低顶2/3座 | 上汽大通 | 轻客 | 柴油 | 2020.12 |  |  |  |  | 100 | 330 |  | 4950×1998×2070 | 货车 | 160 | - | - | 2070 | 3100 | - | - | - | - | 4 | 2/3 | - | 80 | - | - | 机械式自动变速箱(AMT) | 钢板弹簧非独立悬架 | 液压助力 | 承载式 | 215/70 R16 | 215/70 R16 | [14 empty] | 主● / 副○ | - | - | - | - | - | ● 主驾驶位 | - | ● | ● | ● | ● | ● | - | 前- / 后○ | ○ 倒车影像 | ● 定速巡航 | - | ● | - | - | - | - | - | - | - | ● 钢 ○ 铝合金 | - | ● 手动 | - | - | - | - | ● | ● 遥控钥匙 | - | - | ● 塑料 | - | ● | - | - | - | - | - | ● 织物 | - | ● 前后调节 ● 靠背调节 ● 高低调节(2向) | - | - | - | - | - | - | - | - | - | - | ○ | - | - | - | - | ● USB ● AUX | - | - | - | - | ● 卤素 | ● 卤素 | ● | - | - | - | - | ● 卤素 | ● | - | - | 前● / 后- | - | - | - | - | - | - | - | - | - | ● 手动空调 | - | - | - | - | 国V | 2.5T 136马力 L4 | 6挡AMT | - | 2.5 | 涡轮增压 | L | 4 | 4 | - | DOHC | - | - | 136 | 3800 | 1800-2800 | 柴油 | 0号 | 直喷 | 铝合金 | 铸铁 | - | - | -
298 | 上汽大通MAXUS V80 | 2.5升 涡轮增压 136马力 | 2020款 2.5T 改款手动经典城配王短轴超低顶2/3座 | 上汽大通 | 轻客 | 柴油 | 2020.12 |  |  |  |  | 100 | 330 |  | 4950×1998×2070 | 货车 | 160 | - | - | 2070 | 3100 | - | - | - | - | 4 | 2/3 | - | 80 | - | - | 手动变速箱(MT) | 钢板弹簧非独立悬架 | 液压助力 | 承载式 | 215/70 R16 | 215/70 R16 | [14 empty] | 主● / 副○ | - | - | - | - | - | ● 主驾驶位 | - | ● | ● | ● | ○ | ○ | - | 前- / 后○ | ○ 倒车影像 | ● 定速巡航 | - | ○ | - | - | - | - | - | - | - | ● 钢 ○ 铝合金 | - | ● 手动 | - | - | - | - | ● | ● 遥控钥匙 | - | - | ● 塑料 | - | ● | - | - | - | - | - | ● 织物 | - | ● 前后调节 ● 靠背调节 ● 高低调节(2向) | - | - | - | - | - | - | - | - | - | - | ○ | - | - | - | - | ● USB ● AUX | - | - | - | - | ● 卤素 | ● 卤素 | ● | - | - | - | - | ● 卤素 | ● | - | - | 前● / 后- | - | - | - | - | - | - | - | - | - | ● 手动空调 | - | - | - | - | 国V | 2.5T 136马力 L4 | 6挡手动 | - | 2.5 | 涡轮增压 | L | 4 | 4 | - | DOHC | - | - | 136 | 3800 | 1800-2800 | 柴油 | 0号 | 直喷 | 铝合金 | 铸铁 | - | - | -
300 | 上汽大通MAXUS V80 | 2.5升 涡轮增压 136马力 | 2020款 2.5T 手动经典城配王短轴中顶2/3座 | 上汽大通 | 轻客 | 柴油 | 2020.08 |  |  |  |  | 100 | 330 |  | 4950×1998×2345 | 货车 | 160 | - | - | 2345 | 3100 | - | - | - | - | 4 | 2/3 | - | 80 | - | - | 手动变速箱(MT) | 钢板弹簧非独立悬架 | 液压助力 | 承载式 | 215/75 R16 | 215/75 R16 | [14 empty] | 主● / 副○ | - | - | - | - | - | ● 主驾驶位 | - | ● | ● | ● | ○ | ○ | - | 前- / 后○ | ○ 倒车影像 | ● 定速巡航 | - | ○ | - | - | - | - | - | - | - | ● 钢 ○ 铝合金 | - | ● 手动 | - | - | - | - | ● | ● 遥控钥匙 | - | - | ● 塑料 | - | ● | - | - | - | - | - | ● 织物 | - | ● 前后调节 ● 靠背调节 ● 高低调节(2向) | - | - | - | - | - | - | - | - | - | - | ○ | - | - | - | - | ● USB ● AUX | - | - | - | - | ● 卤素 | ● 卤素 | ● | - | - | - | - | ● 卤素 | ● | - | - | 前● / 后- | - | - | - | - | - | - | - | - | - | ● 手动空调 | - | - | - | - | 国V | 2.5T 136马力 L4 | 6挡手动 | - | 2.5 | 涡轮增压 | L | 4 | 4 | - | DOHC | - | - | 136 | 3800 | 1800-2800 | 柴油 | 0号 | 直喷 | 铝合金 | 铸铁 | - | - | -
304 | 上汽大通MAXUS V80 | 2.5升 涡轮增压 136马力 | 2020款 2.5T 手动经典城配王长轴高顶2/3座 | 上汽大通 | 轻客 | 柴油 | 2020.08 |  |  |  |  | 100 | 330 |  | 5700×1998×2552 | 货车 | 160 | - | - | 2552 | 3850 | - | - | - | - | 4 | 2/3 | - | 80 | - | - | 手动变速箱(MT) | 钢板弹簧非独立悬架 | 液压助力 | 承载式 | 215/75 R16 | 215/75 R16 | [14 empty] | 主● / 副○ | - | - | - | - | - | ● 主驾驶位 | - | ● | ● | ● | ○ | ○ | - | 前- / 后○ | ○ 倒车影像 | ● 定速巡航 | - | ○ | - | - | - | - | - | - | - | ● 钢 ○ 铝合金 | - | ● 手动 | - | - | - | - | ● | ● 遥控钥匙 | - | - | ● 塑料 | - | ● | - | - | - | - | - | ● 织物 | - | ● 前后调节 ● 靠背调节 ● 高低调节(2向) | - | - | - | - | - | - | - | - | - | - | ○ | - | - | - | - | ● USB ● AUX | - | - | - | - | ● 卤素 | ● 卤素 | ● | - | - | - | - | ● 卤素 | ● | - | - | 前● / 后- | - | - | - | - | - | - | - | - | - | ● 手动空调 | - | - | - | - | 国V | 2.5T 136马力 L4 | 6挡手动 | - | 2.5 | 涡轮增压 | L | 4 | 4 | - | DOHC | - | - | 136 | 3800 | 1800-2800 | 柴油 | 0号 | 直喷 | 铝合金 | 铸铁 | - | - | -
302 | 上汽大通MAXUS V80 | 2.5升 涡轮增压 136马力 | 2020款 2.5T 手动经典城配王长轴中顶2/3座 | 上汽大通 | 轻客 | 柴油 | 2020.08 |  |  |  |  | 100 | 330 |  | 5700×1998×2345 | 货车 | 160 | - | - | 2345 | 3850 | - | - | - | - | 4 | 2/3 | - | 80 | - | - | 手动变速箱(MT) | 钢板弹簧非独立悬架 | 液压助力 | 承载式 | 215/75 R16 | 215/75 R16 | [14 empty] | 主● / 副○ | - | - | - | - | - | ● 主驾驶位 | - | ● | ● | ● | ○ | ○ | - | 前- / 后○ | ○ 倒车影像 | ● 定速巡航 | - | ○ | - | - | - | - | - | - | - | ● 钢 ○ 铝合金 | - | ● 手动 | - | - | - | - | ● | ● 遥控钥匙 | - | - | ● 塑料 | - | ● | - | - | - | - | - | ● 织物 | - | ● 前后调节 ● 靠背调节 ● 高低调节(2向) | - | - | - | - | - | - | - | - | - | - | ○ | - | - | - | - | ● USB ● AUX | - | - | - | - | ● 卤素 | ● 卤素 | ● | - | - | - | - | ● 卤素 | ● | - | - | 前● / 后- | - | - | - | - | - | - | - | - | - | ● 手动空调 | - | - | - | - | 国V | 2.5T 136马力 L4 | 6挡手动 | - | 2.5 | 涡轮增压 | L | 4 | 4 | - | DOHC | - | - | 136 | 3800 | 1800-2800 | 柴油 | 0号 | 直喷 | 铝合金 | 铸铁 | - | - | -
179 | 上汽大通MAXUS EUNIQ 6 | 电动 177马力 | 2020款 EXTRA 510 | 上汽大通 | 中型SUV | 纯电动 | 2020.05 | 510 | 0.55 | 11 | 80 | 130 | 310 | 177 | 4735*1860*1736 | SUV | 170 | 三年或8万公里 | - | 1736 | 2760 | 1570 | 1580 | 160 | - | 5 | 5 |  | - |  |  |  | 多连杆式独立悬架 | 电动助力 | 承载式 | 235/50 R19 | 235/50 R19 | 310 | 130 | 310 | - | - | 单电机 | 前置 | 三元锂电池 |  |  | - | 八年或12万公里 |  | 80 | 主● / 副● | 前● / 后- | 前● / 后● | - | ● 胎压显示 | - | ● 前排 | ● | ● | ● | ● | ● | ● | ● | 前● / 后● | ○ 倒车影像 ● 360度全景影像 | ● 全速自适应巡航 | ● | ● | - | - | - | - | - | ○ 电动天窗 ● 可开启全景天窗 | - | ● 铝合金 | - | - | ● | - | ● | ● | ● | ● 遥控钥匙 | ● | ● 前排 | ● 真皮 | ● 手动上下调节 | ● | - | - | - | ● 彩色 | ● | ○ 织物 ○ 仿皮 ● 真皮 ○ 皮/Alcantara混搭 | - | ● 前后调节 ● 靠背调节 ● 高低调节(2向) | ● 前后调节 ● 靠背调节 | 主● / 副● | ● 加热 | - | - | - | - | ● 比例放倒 | 前● / 后● | ● | ● 触控液晶屏 | ● | - | ● | - | ● USB | - | - | - | ○ 6喇叭 ● 8喇叭 | ○ 卤素 ● LED | ○ 卤素 ● LED | ● | - | ● | - | - | - | ● | - | ○ 单色 ● 64色 | 前● / 后● | ● | ● 电动调节 ● 电动折叠 ● 后视镜加热 ● 锁车自动折叠 | ○ 手动防眩目 ● 自动防眩目 | - | - | ● | ● 主驾驶+照明灯 ● 副驾驶+照明灯 | ● | ● 雨量感应式 | ● 自动空调 | - | ● | - | - | [24 empty] | - | - | - |  | - |  | 电动车单速变速箱 | 电子驻车 | 无 | - | - | - | - | - | ● | ● | ● | ● | - | - | ● | ● 运动 ● 经济 ● 标准/舒适 | ○ | - |  | - | - | - | - | ● | - | ○ | ○ 7英寸 ● 12.3英寸 | ● | ● | - | ● 前排 | - | - | - | - | - | - | - | ○ 10.4英寸 ● 14英寸 | ● | - | - | ● 多媒体系统 ● 导航 ● 电话 ● 空调 | - | - | ● | ● | - | - | ● 前排4个/后排1个 | - | - | - | ● | - | ○ 驾驶位 ● 全车 | - | - | - | ● | ● | - | - | - | - | - | - | 70
176 | 上汽大通MAXUS EUNIQ 6 | 电动 177马力 | 2020款 LITE 350 | 上汽大通 | 中型SUV | 纯电动 | 2020.05 | 350 | 0.55 | 9.5 | 80 | 130 | 310 | 177 | 4735*1860*1736 | SUV | 170 | 三年或8万公里 | - | 1736 | 2760 | 1570 | 1580 | 160 | - | 5 | 5 |  | - |  |  |  | 多连杆式独立悬架 | 电动助力 | 承载式 | 215/65 R17 | 215/65 R17 | 310 | 130 | 310 | - | - | 单电机 | 前置 | 三元锂电池 |  |  | - | 八年或12万公里 |  | 80 | 主● / 副● | 前● / 后- | 前○ / 后○ | - | ● 胎压显示 | - | ● 前排 | ● | ● | ● | ● | ● | ● | ○ | 前○ / 后● | ● 倒车影像 ○ 360度全景影像 | ● 定速巡航 ○ 全速自适应巡航 | ● | ● | - | - | - | - | - | ○ 电动天窗 ○ 可开启全景天窗 | - | ● 铝合金 | - | - | ○ | - | ○ | ● | ● | ● 遥控钥匙 | ● | ● 前排 | ● 真皮 | ● 手动上下调节 | ● | - | - | - | ● 彩色 | ○ | ● 织物 ○ 仿皮 ○ 真皮 ○ 皮/Alcantara混搭 | - | ● 前后调节 ● 靠背调节 ● 高低调节(2向) | ● 前后调节 ● 靠背调节 | 主○ / 副○ | ○ 加热 | - | - | - | - | ● 比例放倒 | 前● / 后● | ● | ● 触控液晶屏 | ● | - | ● | - | ● USB | - | - | - | ● 6喇叭 ○ 8喇叭 | ● 卤素 ○ LED | ● 卤素 ○ LED | ● | - | ● | - | - | - | ● | - | ○ 单色 ○ 64色 | 前● / 后● | ● | ● 电动调节 ○ 电动折叠 ○ 后视镜加热 ○ 锁车自动折叠 | ● 手动防眩目 ○ 自动防眩目 | - | - | ○ | ● 主驾驶+照明灯 ● 副驾驶+照明灯 | ● | ○ 雨量感应式 | ● 自动空调 | - | ● | - | - | [24 empty] | - | - | - |  | - |  | 电动车单速变速箱 | 电子驻车 | 无 | - | - | - | - | - | ○ | ○ | ○ | ○ | - | - | ○ | ● 运动 ● 经济 ● 标准/舒适 | ○ | - |  | - | - | - | - | ● | - | ○ | ● 7英寸 ○ 12.3英寸 | ○ | ○ | - | ○ 前排 | - | - | - | - | - | - | - | ● 10.4英寸 ○ 14英寸 | ● | - | - | ● 多媒体系统 ● 导航 ● 电话 ● 空调 | - | - | ● | ● | - | - | ● 前排4个/后排1个 | - | - | - | ● | - | ● 驾驶位 ○ 全车 | - | - | - | ○ | ○ | - | - | - | - | - | - | 52.5
177 | 上汽大通MAXUS EUNIQ 6 | 电动 177马力 | 2020款 LITE 510 | 上汽大通 | 中型SUV | 纯电动 | 2020.05 | 510 | 0.55 | 11 | 80 | 130 | 310 | 177 | 4735*1860*1736 | SUV | 170 | 三年或8万公里 | - | 1736 | 2760 | 1570 | 1580 | 160 | - | 5 | 5 |  | - |  |  |  | 多连杆式独立悬架 | 电动助力 | 承载式 | 215/65 R17 | 215/65 R17 | 310 | 130 | 310 | - | - | 单电机 | 前置 | 三元锂电池 |  |  | - | 八年或12万公里 |  | 80 | 主● / 副● | 前● / 后- | 前○ / 后○ | - | ● 胎压显示 | - | ● 前排 | ● | ● | ● | ● | ● | ● | ○ | 前○ / 后● | ● 倒车影像 ○ 360度全景影像 | ● 定速巡航 ○ 全速自适应巡航 | ● | ● | - | - | - | - | - | ○ 电动天窗 ○ 可开启全景天窗 | - | ● 铝合金 | - | - | ○ | - | ○ | ● | ● | ● 遥控钥匙 | ● | ● 前排 | ● 真皮 | ● 手动上下调节 | ● | - | - | - | ● 彩色 | ○ | ● 织物 ○ 仿皮 ○ 真皮 ○ 皮/Alcantara混搭 | - | ● 前后调节 ● 靠背调节 ● 高低调节(2向) | ● 前后调节 ● 靠背调节 | 主○ / 副○ | ○ 加热 | - | - | - | - | ● 比例放倒 | 前● / 后● | ● | ● 触控液晶屏 | ● | - | ● | - | ● USB | - | - | - | ● 6喇叭 ○ 8喇叭 | ● 卤素 ○ LED | ● 卤素 ○ LED | ● | - | ● | - | - | - | ● | - | ○ 单色 ○ 64色 | 前● / 后● | ● | ● 电动调节 ○ 电动折叠 ○ 后视镜加热 ○ 锁车自动折叠 | ● 手动防眩目 ○ 自动防眩目 | - | - | ○ | ● 主驾驶+照明灯 ● 副驾驶+照明灯 | ● | ○ 雨量感应式 | ● 自动空调 | - | ● | - | - | [24 empty] | - | - | - |  | - |  | 电动车单速变速箱 | 电子驻车 | 无 | - | - | - | - | - | ○ | ○ | ○ | ○ | - | - | ○ | ● 运动 ● 经济 ● 标准/舒适 | ○ | - |  | - | - | - | - | ● | - | ○ | ● 7英寸 ○ 12.3英寸 | ○ | ○ | - | ○ 前排 | - | - | - | - | - | - | - | ● 10.4英寸 ○ 14英寸 | ● | - | - | ● 多媒体系统 ● 导航 ● 电话 ● 空调 | - | - | ● | ● | - | - | ● 前排4个/后排1个 | - | - | - | ● | - | ● 驾驶位 ○ 全车 | - | - | - | ○ | ○ | - | - | - | - | - | - | 70
178 | 上汽大通MAXUS EUNIQ 6 | 电动 177马力 | 2020款 MATE 510 | 上汽大通 | 中型SUV | 纯电动 | 2020.05 | 510 | 0.55 | 11 | 80 | 130 | 310 | 177 | 4735*1860*1736 | SUV | 170 | 三年或8万公里 | - | 1736 | 2760 | 1570 | 1580 | 160 | - | 5 | 5 |  | - |  |  |  | 多连杆式独立悬架 | 电动助力 | 承载式 | 235/55 R18 | 235/55 R18 | 310 | 130 | 310 | - | - | 单电机 | 前置 | 三元锂电池 |  |  | - | 八年或12万公里 |  | 80 | 主● / 副● | 前● / 后- | 前● / 后● | - | ● 胎压显示 | - | ● 前排 | ● | ● | ● | ● | ● | ● | ○ | 前● / 后● | ○ 倒车影像 ● 360度全景影像 | ● 全速自适应巡航 | ● | ● | - | - | - | - | - | ○ 电动天窗 ● 可开启全景天窗 | - | ● 铝合金 | - | - | ○ | - | ○ | ● | ● | ● 遥控钥匙 | ● | ● 前排 | ● 真皮 | ● 手动上下调节 | ● | - | - | - | ● 彩色 | ● | ○ 织物 ● 仿皮 ○ 真皮 ○ 皮/Alcantara混搭 | - | ● 前后调节 ● 靠背调节 ● 高低调节(2向) | ● 前后调节 ● 靠背调节 | 主● / 副○ | ○ 加热 | - | - | - | - | ● 比例放倒 | 前● / 后● | ● | ● 触控液晶屏 | ● | - | ● | - | ● USB | - | - | - | ● 6喇叭 ○ 8喇叭 | ○ 卤素 ● LED | ○ 卤素 ● LED | ● | - | ● | - | - | - | ● | - | ○ 单色 ○ 64色 | 前● / 后● | ● | ● 电动调节 ● 电动折叠 ● 后视镜加热 ● 锁车自动折叠 | ○ 手动防眩目 ○ 自动防眩目 | - | - | ● | ● 主驾驶+照明灯 ● 副驾驶+照明灯 | ● | ○ 雨量感应式 | ● 自动空调 | - | ● | - | - | [24 empty] | - | - | - |  | - |  | 电动车单速变速箱 | 电子驻车 | 无 | - | - | - | - | - | ● | ● | ● | ● | - | - | ○ | ● 运动 ● 经济 ● 标准/舒适 | ● | - |  | - | - | - | - | ● | - | ○ | ○ 7英寸 ● 12.3英寸 | ● | ○ | - | ○ 前排 | - | - | - | - | - | - | - | ○ 10.4英寸 ● 14英寸 | ● | - | - | ● 多媒体系统 ● 导航 ● 电话 ● 空调 | - | - | ● | ● | - | - | ● 前排4个/后排1个 | - | - | - | ● | - | ○ 驾驶位 ● 全车 | - | - | - | ● | ● | - | - | - | - | - | - | 70
290 | 上汽大通MAXUS EV90 | 电动 204马力 | 2020款 纯电动厢式运输车加长轴高顶标准版 | 上汽大通 | 轻客 | 纯电动 | 2020.08 | - | 0.6 | 6 | 80 | 150 | 310 | 204 | 5940×2062×2525 | 货车 | 100 | - | - | 2525 | 3760 | 1734 | 1756 | 180 | 2340 | 5 | 3 | 侧滑门 | - | - | - | 固定齿比变速箱 | 非独立悬架 | 电动助力 | 承载式 | 215/75 R16 | 215/75 R16 | 310 | - | - | - | - | 单电机 | - | 磷酸铁锂电池 | - | 51.5 | - | 待查 | - | 80 | 主● / 副○ | - | - | - | ○ | - | ● 主驾驶位 | - | ● | ● | ● | ● | ● | - | 前- / 后● | ○ 倒车影像 | ● 定速巡航 | - | ● | - | - | - | - | - | - | - | ● 铝合金 | - | ● 手动 | - | - | - | - | ● | ● 遥控钥匙 | - | - | ● 塑料 | - | ● | - | - | - | ● | - | ● 织物 | - | ● 前后调节 ● 靠背调节 ● 高低调节(2向) | ● 靠背调节 | - | - | - | - | - | - | - | - | - | ○ 触控液晶屏 | - | - | ● | - | ● USB | - | - | - | ● 2喇叭 | ● 卤素 | ● 卤素 | - | - | - | - | - | ○ 卤素 | ● | - | - | 前● / 后- | - | ○ 电动调节 ○ 后视镜加热 | - | - | - | - | - | - | - | ● 手动空调 | - | - | - | -
291 | 上汽大通MAXUS EV90 | 电动 204马力 | 2020款 纯电动厢式运输车加长轴高顶长续航版 | 上汽大通 | 轻客 | 纯电动 | 2020.08 | - | 0.6 | 8 | 80 | 150 | 310 | 204 | 5940×2062×2525 | 货车 | 100 | - | - | 2525 | 3760 | 1734 | 1756 | 180 | 2520 | 5 | 3 | 侧滑门 | - | - | - | 固定齿比变速箱 | 非独立悬架 | 电动助力 | 承载式 | 215/75 R16 | 215/75 R16 | 310 | - | - | - | - | 单电机 | - | 磷酸铁锂电池 | - | 72 | - | 待查 | - | 80 | 主● / 副○ | - | - | - | ○ | - | ● 主驾驶位 | - | ● | ● | ● | ● | ● | - | 前- / 后● | ○ 倒车影像 | ● 定速巡航 | - | ● | - | - | - | - | - | - | - | ● 铝合金 | - | ● 手动 | - | - | - | - | ● | ● 遥控钥匙 | - | - | ● 塑料 | - | ● | - | - | - | ● | - | ● 织物 | - | ● 前后调节 ● 靠背调节 ● 高低调节(2向) | ● 靠背调节 | - | - | - | - | - | - | - | - | - | ○ 触控液晶屏 | - | - | ● | - | ● USB | - | - | - | ● 2喇叭 | ● 卤素 | ● 卤素 | - | - | - | - | - | ○ 卤素 | ● | - | - | 前● / 后- | - | ○ 电动调节 ○ 后视镜加热 | - | - | - | - | - | - | - | ● 手动空调 | - | - | - | -
288 | 上汽大通MAXUS EV90 | 电动 204马力 | 2020款 纯电动厢式运输车长轴高顶标准版 | 上汽大通 | 轻客 | 纯电动 | 2020.08 | - | 0.6 | 6 | 80 | 150 | 310 | 204 | 5546×2062×2525 | 货车 | 100 | - | - | 2525 | 3366 | 1734 | 1756 | 180 | 2300 | 5 | 3 | 侧滑门 | - | - | - | 固定齿比变速箱 | 非独立悬架 | 电动助力 | 承载式 | 215/75 R16 | 215/75 R16 | 310 | - | - | - | - | 单电机 | - | 磷酸铁锂电池 | - | 51.5 | - | 待查 | - | 80 | 主● / 副○ | - | - | - | ○ | - | ● 主驾驶位 | - | ● | ● | ● | ● | ● | - | 前- / 后● | ○ 倒车影像 | ● 定速巡航 | - | ● | - | - | - | - | - | - | - | ● 铝合金 | - | ● 手动 | - | - | - | - | ● | ● 遥控钥匙 | - | - | ● 塑料 | - | ● | - | - | - | ● | - | ● 织物 | - | ● 前后调节 ● 靠背调节 ● 高低调节(2向) | ● 靠背调节 | - | - | - | - | - | - | - | - | - | ○ 触控液晶屏 | - | - | ● | - | ● USB | - | - | - | ● 2喇叭 | ● 卤素 | ● 卤素 | - | - | - | - | - | ○ 卤素 | ● | - | - | 前● / 后- | - | ○ 电动调节 ○ 后视镜加热 | - | - | - | - | - | - | - | ● 手动空调 | - | - | - | -
289 | 上汽大通MAXUS EV90 | 电动 204马力 | 2020款 纯电动厢式运输车长轴高顶长续航版 | 上汽大通 | 轻客 | 纯电动 | 2020.08 | - | 0.6 | 8 | 80 | 150 | 310 | 204 | 5546×2062×2525 | 货车 | 100 | - | - | 2525 | 3366 | 1734 | 1756 | 180 | 2460 | 5 | 3 | 侧滑门 | - | - | - | 固定齿比变速箱 | 非独立悬架 | 电动助力 | 承载式 | 215/75 R16 | 215/75 R16 | 310 | - | - | - | - | 单电机 | - | 磷酸铁锂电池 | - | 72 | - | 待查 | - | 80 | 主● / 副○ | - | - | - | ○ | - | ● 主驾驶位 | - | ● | ● | ● | ● | ● | - | 前- / 后● | ○ 倒车影像 | ● 定速巡航 | - | ● | - | - | - | - | - | - | - | ● 铝合金 | - | ● 手动 | - | - | - | - | ● | ● 遥控钥匙 | - | - | ● 塑料 | - | ● | - | - | - | ● | - | ● 织物 | - | ● 前后调节 ● 靠背调节 ● 高低调节(2向) | ● 靠背调节 | - | - | - | - | - | - | - | - | - | ○ 触控液晶屏 | - | - | ● | - | ● USB | - | - | - | ● 2喇叭 | ● 卤素 | ● 卤素 | - | - | - | - | - | ○ 卤素 | ● | - | - | 前● / 后- | - | ○ 电动调节 ○ 后视镜加热 | - | - | - | - | - | - | - | ● 手动空调 | - | - | - | -
216 | 上汽大通MAXUS EUNIQ 5 | 电动 177马力 | 2020款 大电量豪华版 七座 | 上汽大通 | 紧凑型MPV | 纯电动 | 2020.05 | 420 | 0.55 | 8 | 80 | 130 | 310 | 177 | 4825*1825*1778 | MPV | 170 | 三年或8万公里 | - | 1778 | 2800 | 1560 | 1570 | 130 | - | 5 | 7 |  | - |  |  |  | 扭力梁式非独立悬架 | 电动助力 | 承载式 | 215/55 R17 | 215/55 R17 | 310 | 130 | 310 | - | - | 单电机 | 前置 | 锂离子电池 |  |  | - | 待查 |  | 80 | 主● / 副● | 前● / 后- | 前● / 后● | - | ● 胎压显示 | - | ● 前排 | ● | ● | ● | ● | ● | ● | - | 前● / 后● | ● 360度全景影像 | ● 定速巡航 | ● | ● | - | - | - | - | - | ● 可开启全景天窗 | - | ● 铝合金 | - | - | ● | - | ● | ● | ● | ● 遥控钥匙 | ● | ● 前排 | ● 真皮 | ● 手动上下调节 | ● | - | - | - | ● 彩色 | - | ● 仿皮 | - | ● 前后调节 ● 靠背调节 ● 高低调节(2向) | ● 前后调节 ● 靠背调节 | 主● / 副- | - | - | ● 前后调节 ● 靠背调节 | - | - | ● 比例放倒 | 前● / 后● | - | ● 触控液晶屏 | ● | - | ● | - | ● USB | - | - | - | ● 6喇叭 | ● LED | ● LED | ● | - | ● | - | - | - | ● | - | - | 前● / 后● | ● | ● 电动调节 ● 电动折叠 ● 后视镜加热 ● 锁车自动折叠 | ● 手动防眩目 | - | - | ● | ● 主驾驶+照明灯 ● 副驾驶+照明灯 | ● | - | ● 自动空调 | ● | ● | - | - | [24 empty] | - | - | - |  | - |  | 电动车单速变速箱 | 电子驻车 | 无 | - | - | - | - | - | - | - | - | - | - | - | - | ● 运动 ● 经济 ● 标准/舒适 | - | - |  | - | - | - | - | - | - | ● | ● 7英寸 | - | - | - | - | - | - | - | ● | ○ 2-3-2 ○ 2-2-2 ● 2-2-3 | - | - | ● 12.3英寸 | ● | - | - | ● 多媒体系统 ● 导航 ● 电话 ● 空调 ● 天窗 | - | - | ● | - | - | - | ● 前排2个/后排2个 | - | - | - | - | - | ● 全车 | - | - | - | - | - | - | - | - | - | - | - | 61.1
215 | 上汽大通MAXUS EUNIQ 5 | 电动 177马力 | 2020款 大电量豪华版 五座 | 上汽大通 | 紧凑型MPV | 纯电动 | 2020.05 | 420 | 0.55 | 8 | 80 | 130 | 310 | 177 | 4825*1825*1778 | MPV | 170 | 三年或8万公里 | - | 1778 | 2800 | 1560 | 1570 | 130 | - | 5 | 5 |  | - |  |  |  | 扭力梁式非独立悬架 | 电动助力 | 承载式 | 215/55 R17 | 215/55 R17 | 310 | 130 | 310 | - | - | 单电机 | 前置 | 锂离子电池 |  |  | - | 待查 |  | 80 | 主● / 副● | 前● / 后- | 前● / 后● | - | ● 胎压显示 | - | ● 前排 | ● | ● | ● | ● | ● | ● | - | 前● / 后● | ● 360度全景影像 | ● 定速巡航 | ● | ● | - | - | - | - | - | ● 可开启全景天窗 | - | ● 铝合金 | - | - | ● | - | ● | ● | ● | ● 遥控钥匙 | ● | ● 前排 | ● 真皮 | ● 手动上下调节 | ● | - | - | - | ● 彩色 | - | ● 仿皮 | - | ● 前后调节 ● 靠背调节 ● 高低调节(2向) | ● 前后调节 ● 靠背调节 | 主● / 副○ | - | - | - | - | - | ● 比例放倒 | 前● / 后● | - | ● 触控液晶屏 | ● | - | ● | - | ● USB | - | - | - | ● 6喇叭 | ● LED | ● LED | ● | - | ● | - | - | - | ● | - | - | 前● / 后● | ● | ● 电动调节 ● 电动折叠 ● 后视镜加热 ● 锁车自动折叠 | ● 手动防眩目 | - | - | ● | ● 主驾驶+照明灯 ● 副驾驶+照明灯 | ● | - | ● 自动空调 | ● | ● | - | - | [24 empty] | - | - | - |  | - |  | 电动车单速变速箱 | 电子驻车 | 无 | - | - | - | - | - | - | - | - | - | - | - | - | ● 运动 ● 经济 ● 标准/舒适 | - | - |  | - | - | - | - | - | - | ● | ● 7英寸 | - | - | - | - | - | - | - | - | - | - | - | ● 12.3英寸 | ● | - | - | ● 多媒体系统 ● 导航 ● 电话 ● 空调 ● 天窗 | - | - | ● | - | - | - | ● 前排2个/后排2个 | - | - | - | - | - | ● 全车 | - | - | - | - | - | - | - | - | - | - | - | 61.1
218 | 上汽大通MAXUS EUNIQ 5 | 电动 177马力 | 2020款 大电量旗舰版 七座 | 上汽大通 | 紧凑型MPV | 纯电动 | 2020.05 | 420 | 0.55 | 8 | 80 | 130 | 310 | 177 | 4825*1825*1778 | MPV | 170 | 三年或8万公里 | - | 1778 | 2800 | 1560 | 1570 | 130 | - | 5 | 7 |  | - |  |  |  | 扭力梁式非独立悬架 | 电动助力 | 承载式 | 215/55 R17 | 215/55 R17 | 310 | 130 | 310 | - | - | 单电机 | 前置 | 锂离子电池 |  |  | - | 待查 |  | 80 | 主● / 副● | 前● / 后- | 前● / 后● | - | ● 胎压显示 | - | ● 前排 | ● | ● | ● | ● | ● | ● | - | 前● / 后● | ● 360度全景影像 | ● 定速巡航 | ● | ● | - | - | - | - | - | ● 可开启全景天窗 | - | ● 铝合金 | - | - | ● | - | ● | ● | ● | ● 遥控钥匙 | ● | ● 前排 | ● 真皮 | ● 手动上下调节 | ● | - | - | - | ● 彩色 | - | ● 真皮 | - | ● 前后调节 ● 靠背调节 ● 高低调节(2向) | ● 前后调节 ● 靠背调节 | 主● / 副● | ● 加热 | - | ● 前后调节 ● 靠背调节 | - | - | ● 比例放倒 | 前● / 后● | - | ● 触控液晶屏 | ● | - | ● | - | ● USB | - | - | - | ● 6喇叭 | ● LED | ● LED | ● | - | ● | - | - | - | ● | - | ● 64色 | 前● / 后● | ● | ● 电动调节 ● 电动折叠 ● 后视镜加热 ● 锁车自动折叠 | ● 手动防眩目 | - | - | ● | ● 主驾驶+照明灯 ● 副驾驶+照明灯 | ● | - | ● 自动空调 | ● | ● | - | - | [24 empty] | - | - | - |  | - |  | 电动车单速变速箱 | 电子驻车 | 无 | - | - | - | - | - | - | - | - | - | - | - | - | ● 运动 ● 经济 ● 标准/舒适 | - | - |  | - | - | - | - | - | - | ● | ● 7英寸 | ● | - | - | ● 前排 | - | - | ● | ● | ○ 2-3-2 ○ 2-2-2 ● 2-2-3 | - | - | ● 12.3英寸 | ● | - | - | ● 多媒体系统 ● 导航 ● 电话 ● 空调 ● 天窗 | - | - | ● | - | - | - | ● 前排3个/后排2个 | - | - | - | - | - | ● 全车 | - | - | - | ● | - | - | - | - | - | - | - | 61.1
217 | 上汽大通MAXUS EUNIQ 5 | 电动 177马力 | 2020款 大电量旗舰版 五座 | 上汽大通 | 紧凑型MPV | 纯电动 | 2020.05 | 420 | 0.55 | 8 | 80 | 130 | 310 | 177 | 4825*1825*1778 | MPV | 170 | 三年或8万公里 | - | 1778 | 2800 | 1560 | 1570 | 130 | - | 5 | 5 |  | - |  |  |  | 扭力梁式非独立悬架 | 电动助力 | 承载式 | 215/55 R17 | 215/55 R17 | 310 | 130 | 310 | - | - | 单电机 | 前置 | 锂离子电池 |  |  | - | 待查 |  | 80 | 主● / 副● | 前● / 后- | 前● / 后● | - | ● 胎压显示 | - | ● 前排 | ● | ● | ● | ● | ● | ● | - | 前● / 后● | ● 360度全景影像 | ● 定速巡航 | ● | ● | - | - | - | - | - | ● 可开启全景天窗 | - | ● 铝合金 | - | - | ● | - | ● | ● | ● | ● 遥控钥匙 | ● | ● 前排 | ● 真皮 | ● 手动上下调节 | ● | - | - | - | ● 彩色 | - | ● 真皮 | - | ● 前后调节 ● 靠背调节 ● 高低调节(2向) | ● 前后调节 ● 靠背调节 | 主● / 副● | ● 加热 | - | - | - | - | ● 比例放倒 | 前● / 后● | - | ● 触控液晶屏 | ● | - | ● | - | ● USB | - | - | - | ● 6喇叭 | ● LED | ● LED | ● | - | ● | - | - | - | ● | - | ● 64色 | 前● / 后● | ● | ● 电动调节 ● 电动折叠 ● 后视镜加热 ● 锁车自动折叠 | ● 手动防眩目 | - | - | ● | ● 主驾驶+照明灯 ● 副驾驶+照明灯 | ● | - | ● 自动空调 | ● | ● | - | - | [24 empty] | - | - | - |  | - |  | 电动车单速变速箱 | 电子驻车 | 无 | - | - | - | - | - | - | - | - | - | - | - | - | ● 运动 ● 经济 ● 标准/舒适 | - | - |  | - | - | - | - | - | - | ● | ● 7英寸 | ● | - | - | ● 前排 | - | - | ● | - | - | - | - | ● 12.3英寸 | ● | - | - | ● 多媒体系统 ● 导航 ● 电话 ● 空调 ● 天窗 | - | - | ● | - | - | - | ● 前排3个/后排2个 | - | - | - | - | - | ● 全车 | - | - | - | ● | - | - | - | - | - | - | - | 61.1
220 | 上汽大通MAXUS EUNIQ 5 | 电动 177马力 | 2020款 大电量舒适版 七座
219 | 上汽大通MAXUS EUNIQ 5 | 电动 177马力 | 2020款 大电量舒适版 五座
214 | 上汽大通MAXUS EUNIQ 5 | 电动 177马力 | 2020款 改款 大电量舒适版 七座 | 上汽大通 | 紧凑型MPV | 纯电动 | 2020.09 | 420 | 0.55 | 8 | 80 | 130 | 310 | 177 | 4825*1825*1778 | MPV | 170 | 三年或8万公里 | - | 1778 | 2800 | 1560 | 1570 | 130 | - | 5 | 7 |  | - |  |  |  | 扭力梁式非独立悬架 | 电动助力 | 承载式 | 205/60 R16 | 205/60 R16 | 310 | 130 | 310 | - | - | 单电机 | 前置 | 锂离子电池 |  |  | - | 待查 |  | 80 | 主● / 副● | - | - | - | ● 胎压显示 | - | ● 前排 | ● | ● | ● | ● | ● | ● | - | 前- / 后● | ● 倒车影像 | ● 定速巡航 | ● | ● | - | - | - | - | - | - | - | ● 铝合金 | - | - | - | - | - | - | ● | ● 遥控钥匙 | - | - | ● 塑料 | ● 手动上下调节 | ● | - | - | - | ● 彩色 | - | ● 织物 | - | ● 前后调节 ● 靠背调节 ● 高低调节(2向) | ● 前后调节 ● 靠背调节 | - | - | - | ● 前后调节 ● 靠背调节 | - | - | ● 比例放倒 | 前● / 后● | - | ● 触控液晶屏 | - | - | ● | - | ● USB | - | - | - | ● 4喇叭 | ● 卤素 | ● 卤素 | ● | - | - | - | - | - | ● | - | - | 前● / 后● | - | ● 电动调节 | ● 手动防眩目 | - | - | - | ● 副驾驶 | ● | - | ● 自动空调 | ● | ● | - | - | [24 empty] | - | - | - |  | - |  | 电动车单速变速箱 | 电子驻车 | 无 | - | - | - | - | - | - | - | - | - | - | - | - | ● 运动 ● 经济 ● 标准/舒适 | - | - |  | - | - | - | - | - | - | ○ | ● 7英寸 | - | - | - | - | - | - | - | ● | ○ 2-3-2 ○ 2-2-2 ● 2-2-3 | - | - | ● 8英寸 | - | - | ● 原厂互联/映射 | ● 多媒体系统 ● 电话 | - | - | - | - | - | - | ● 前排2个/后排2个 | - | - | - | - | - | - | - | - | - | - | - | - | - | - | - | - | - | 61.1
213 | 上汽大通MAXUS EUNIQ 5 | 电动 177马力 | 2020款 改款 大电量舒适版 五座 | 上汽大通 | 紧凑型MPV | 纯电动 | 2020.09 | 420 | 0.55 | 8 | 80 | 130 | 310 | 177 | 4825*1825*1778 | MPV | 170 | 三年或8万公里 | - | 1778 | 2800 | 1560 | 1570 | 130 | - | 5 | 5 |  | - |  |  |  | 扭力梁式非独立悬架 | 电动助力 | 承载式 | 205/60 R16 | 205/60 R16 | 310 | 130 | 310 | - | - | 单电机 | 前置 | 锂离子电池 |  |  | - | 待查 |  | 80 | 主● / 副● | - | - | - | ● 胎压显示 | - | ● 前排 | ● | ● | ● | ● | ● | ● | - | 前- / 后● | ● 倒车影像 | ● 定速巡航 | ● | ● | - | - | - | - | - | - | - | ● 铝合金 | - | - | - | - | - | - | ● | ● 遥控钥匙 | - | - | ● 塑料 | ● 手动上下调节 | ● | - | - | - | ● 彩色 | - | ● 织物 | - | ● 前后调节 ● 靠背调节 ● 高低调节(2向) | ● 前后调节 ● 靠背调节 | - | - | - | - | - | - | ● 比例放倒 | 前● / 后● | - | ● 触控液晶屏 | - | - | ● | - | ● USB | - | - | - | ● 4喇叭 | ● 卤素 | ● 卤素 | ● | - | - | - | - | - | ● | - | - | 前● / 后● | - | ● 电动调节 | ● 手动防眩目 | - | - | - | ● 副驾驶 | ● | - | ● 自动空调 | ● | ● | - | - | [24 empty] | - | - | - |  | - |  | 电动车单速变速箱 | 电子驻车 | 无 | - | - | - | - | - | - | - | - | - | - | - | - | ● 运动 ● 经济 ● 标准/舒适 | - | - |  | - | - | - | - | - | - | ○ | ● 7英寸 | - | - | - | - | - | - | - | - | - | - | - | ● 8英寸 | - | - | ● 原厂互联/映射 | ● 多媒体系统 ● 电话 | - | - | - | - | - | - | ● 前排2个/后排2个 | - | - | - | - | - | - | - | - | - | - | - | - | - | - | - | - | - | 61.1
210 | 上汽大通MAXUS EUNIQ 5 | 电动 116马力 | 2020款 改款 经典版 七座 | 上汽大通 | 紧凑型MPV | 纯电动 | 2020.11 | 350 | 0.75 | 8.5 | 80 | 85 | 250 | 116 | 4825*1825*1778 | MPV | - | 三年或8万公里 | - | 1778 | 2800 | 1560 | 1570 | 130 | - | 5 | 7 |  | - |  |  |  | 扭力梁式非独立悬架 | 电动助力 | 承载式 | 205/60 R16 | 205/60 R16 | 250 | 85 | 250 | - | - | 单电机 | 前置 | 锂离子电池 |  |  | - | 待查 |  | 80 | 主● / 副● | - | - | - | ● 胎压显示 | - | ● 前排 | ● | ● | ● | ● | ● | ● | - | 前- / 后● | ● 倒车影像 | ● 定速巡航 | ● | ● | - | - | - | - | - | - | - | ● 铝合金 | - | - | - | - | - | - | ● | ● 遥控钥匙 | - | - | ● 塑料 | ● 手动上下调节 | ● | - | - | - | ● 彩色 | - | ● 织物 | - | ● 前后调节 ● 靠背调节 ● 高低调节(2向) | ● 前后调节 ● 靠背调节 | - | - | - | ● 前后调节 ● 靠背调节 | - | - | ● 比例放倒 | 前● / 后● | - | ● 触控液晶屏 | - | - | ● | - | ● USB | - | - | - | ● 4喇叭 | ● 卤素 | ● 卤素 | ● | - | - | - | - | - | ● | - | - | 前● / 后● | - | ● 电动调节 | ● 手动防眩目 | - | - | - | ● 副驾驶 | ● | - | ● 自动空调 | ● | ● | - | - | [24 empty] | - | - | - |  | - |  | 电动车单速变速箱 | 电子驻车 | 无 | - | - | - | - | - | - | - | - | - | - | - | - | ● 运动 ● 经济 ● 标准/舒适 | - | - |  | - | - | - | - | - | - | ○ | ● 7英寸 | - | - | - | - | - | - | - | ● | ○ 2-3-2 ○ 2-2-2 ● 2-2-3 | - | - | ● 8英寸 | - | - | ● 原厂互联/映射 | ● 多媒体系统 ● 电话 | - | - | - | - | - | - | ● 前排2个/后排2个 | - | - | - | - | - | - | - | - | - | - | - | - | - | - | - | - | - | 52.5
209 | 上汽大通MAXUS EUNIQ 5 | 电动 116马力 | 2020款 改款 经典版 五座 | 上汽大通 | 紧凑型MPV | 纯电动 | 2020.11 | 350 | 0.75 | 8.5 | 80 | 85 | 250 | 116 | 4825*1825*1778 | MPV | - | 三年或8万公里 | - | 1778 | 2800 | 1560 | 1570 | 130 | - | 5 | 5 |  | - |  |  |  | 扭力梁式非独立悬架 | 电动助力 | 承载式 | 205/60 R16 | 205/60 R16 | 250 | 85 | 250 | - | - | 单电机 | 前置 | 锂离子电池 |  |  | - | 待查 |  | 80 | 主● / 副● | - | - | - | ● 胎压显示 | - | ● 前排 | ● | ● | ● | ● | ● | ● | - | 前- / 后● | ● 倒车影像 | ● 定速巡航 | ● | ● | - | - | - | - | - | - | - | ● 铝合金 | - | - | - | - | - | - | ● | ● 遥控钥匙 | - | - | ● 塑料 | ● 手动上下调节 | ● | - | - | - | ● 彩色 | - | ● 织物 | - | ● 前后调节 ● 靠背调节 ● 高低调节(2向) | ● 前后调节 ● 靠背调节 | - | - | - | ● 前后调节 ● 靠背调节 | - | - | ● 比例放倒 | 前● / 后● | - | ● 触控液晶屏 | - | - | ● | - | ● USB | - | - | - | ● 4喇叭 | ● 卤素 | ● 卤素 | ● | - | - | - | - | - | ● | - | - | 前● / 后● | - | ● 电动调节 | ● 手动防眩目 | - | - | - | ● 副驾驶 | ● | - | ● 自动空调 | ● | ● | - | - | [24 empty] | - | - | - |  | - |  | 电动车单速变速箱 | 电子驻车 | 无 | - | - | - | - | - | - | - | - | - | - | - | - | ● 运动 ● 经济 ● 标准/舒适 | - | - |  | - | - | - | - | - | - | ○ | ● 7英寸 | - | - | - | - | - | - | - | - | - | - | - | ● 8英寸 | - | - | ● 原厂互联/映射 | ● 多媒体系统 ● 电话 | - | - | - | - | - | - | ● 前排2个/后排2个 | - | - | - | - | - | - | - | - | - | - | - | - | - | - | - | - | - | 52.5
212 | 上汽大通MAXUS EUNIQ 5 | 电动 116马力 | 2020款 经典版 七座
211 | 上汽大通MAXUS EUNIQ 5 | 电动 116马力 | 2020款 经典版 五座
225 | 上汽大通MAXUS G50 | 1.3升 涡轮增压 163马力 | 2021款 1.3T 手动精英版 | 上汽大通 | 紧凑型MPV | 汽油 | 2020.07 |  |  |  |  | 120 | 230 |  | 4825*1825*1778 | MPV | - | 三年或6万公里 | - | 1778 | 2800 | - | - | - | - | 5 | 7 |  | 50 |  |  |  | 扭力梁式非独立悬架 | 电动助力 | 承载式 | 205/60 R16 | 205/60 R16 | [14 empty] | 主● / 副● | 前● / 后- | 前● / 后● | - | ● 胎压显示 | - | ● 前排 | ● | ● | ● | ● | ● | ● | - | 前- / 后● | ● 倒车影像 | ● 定速巡航 | - | ● | - | - | - | - | - | - | - | ● 铝合金 | - | - | - | - | - | ○ | ● | ● 遥控钥匙 | ● | ● 前排 | ● 塑料 | ● 手动上下调节 | ● | - | - | - | ● 单色 | - | ● 仿皮 | - | ● 前后调节 ● 靠背调节 ● 高低调节(2向) | ● 前后调节 ● 靠背调节 | - | - | - | ● 前后调节 ● 靠背调节 | - | - | ● 比例放倒 | 前● / 后● | ● | ● 触控液晶屏 | - | - | ● | - | ● USB | - | - | - | ● 4喇叭 | ● 卤素 | ● 卤素 | ● | - | - | - | - | - | ● | - | - | 前● / 后● | ● | ● 电动调节 ● 后视镜加热 | ● 手动防眩目 | - | - | - | - | ● | - | ● 自动空调 | ● | ● | - | - | 国VI | 1.3T 163马力 L3 | 6挡手动 | 7.5 | 1.3 | 涡轮增压 | L | 3 | 4 | - | DOHC | - | - | 163 | 5200 | 1800-4400 | 汽油 | 92号 | 多点电喷 | 铝合金 | 铝合金 | - | - | ● | - | - | - | - | - | - | 6挡手动 | 手刹 | 非全尺寸 | - | - | - | - | - | - | - | - | - | - | - | - | - | - | - | - | - | - | - | - | - | - | - | ● 3.5英寸 | - | ○ | - | - | - | - | - | ● | ○ 2-3-2 ○ 2-2-2 ● 2-2-3 ○ 2-3-3 | - | - | ● 8英寸 | - | - | ● 原厂互联/映射 | ● 多媒体系统 ● 电话 ● 空调 | - | - | - | - | - | - | ● 前排2个/后排2个 | - | - | - | - | - | ● 驾驶位 | - | - | ● | ● | - | -
224 | 上汽大通MAXUS G50 | 1.3升 涡轮增压 163马力 | 2021款 1.3T 手动乐享起始版 | 上汽大通 | 紧凑型MPV | 汽油 | 2020.07 |  |  |  |  | 120 | 230 |  | 4825*1825*1778 | MPV | - | 三年或6万公里 | - | 1778 | 2800 | - | - | - | - | 5 | 7 |  | 50 |  |  |  | 扭力梁式非独立悬架 | 电动助力 | 承载式 | 205/60 R16 | 205/60 R16 | [14 empty] | 主● / 副● | 前○ / 后- | 前○ / 后○ | - | ● 胎压显示 | - | ● 前排 | ● | ● | ● | ● | ● | ● | ○ | 前○ / 后● | ○ 倒车影像 ○ 360度全景影像 | ○ 定速巡航 ○ 自适应巡航 | ○ | ● | - | - | - | - | - | ○ 电动天窗 ○ 可开启全景天窗 | - | ● 钢 ○ 铝合金 | - | - | ○ | - | - | ○ | ● | ● 遥控钥匙 | ○ | ○ 前排 | ● 塑料 ○ 真皮 | ● 手动上下调节 | ○ | - | - | - | ● 单色 ○ 彩色 | - | ● 织物 ○ 仿皮 ○ 真皮 | - | ● 前后调节 ● 靠背调节 ● 高低调节(2向) | ● 前后调节 ● 靠背调节 | 主○ / 副○ | ○ 加热 | - | ● 前后调节 ● 靠背调节 | - | - | ● 比例放倒 | 前● / 后● | ● | ● 触控液晶屏 | ○ | - | ○ | - | ● USB ○ AUX | - | - | - | ● 4喇叭 ○ 6喇叭 | ● 卤素 ○ LED | ● 卤素 ○ LED | ● | - | ○ | - | - | - | ● | - | ○ 单色 ○ 64色 | 前● / 后● | ○ | ● 电动调节 ○ 电动折叠 ○ 后视镜加热 ○ 锁车自动折叠 | ● 手动防眩目 | - | - | ○ | ○ 副驾驶 ○ 主驾驶+照明灯 ○ 副驾驶+照明灯 | ● | - | ● 手动空调 ○ 自动空调 | ● | ● | - | - | 国VI | 1.3T 163马力 L3 | 6挡手动 | 7.5 | 1.3 | 涡轮增压 | L | 3 | 4 | - | DOHC | - | - | 163 | 5200 | 1800-4400 | 汽油 | 92号 | 多点电喷 | 铝合金 | 铝合金 | - | - | ● | - | - | - | - | - | - | 6挡手动 | 手刹 | 非全尺寸 | - | - | - | - | - | ○ | ○ | - | ○ | - | - | ○ | - | - | - | - | - | - | - | - | - | - | - | ○ 7英寸 ● 3.5英寸 | ○ | ○ | - | ○ 前排 | - | - | ○ | ● | ○ 2-3-2 ○ 2-2-2 ● 2-2-3 ○ 2-3-3 | - | - | ● 8英寸 ○ 12.3英寸 | ○ | - | ○ 原厂互联/映射 | ○ 多媒体系统 ○ 导航 ○ 电话 ○ 空调 ○ 天窗 | - | - | ○ | - | - | - | ● 前排2个/后排2个 ○ 前排2个/后排1个 ○ 前排3个/后排2个 ○ 前排3个/后排1个 | - | - | - | - | - | ○ 驾驶位 ○ 全车 | - | - | ○ | ○ | - | -
227 | 上汽大通MAXUS G50 | 1.5升 涡轮增压 169马力 | 2021款 1.5T 自动豪华版 | 上汽大通 | 紧凑型MPV | 汽油 | 2020.07 |  |  |  |  | 124 | 250 |  | 4825*1825*1778 | MPV | - | 三年或6万公里 | - | 1778 | 2800 | - | - | - | - | 5 | 7 |  | 50 |  |  |  | 扭力梁式非独立悬架 | 电动助力 | 承载式 | 215/55 R17 | 215/55 R17 | [14 empty] | 主● / 副● | 前● / 后- | 前● / 后● | - | ● 胎压显示 | - | ● 前排 | ● | ● | ● | ● | ● | ● | ○ | 前● / 后● | ● 360度全景影像 | ● 定速巡航 ○ 自适应巡航 | ● | ● | - | - | - | - | - | ● 可开启全景天窗 | - | ● 铝合金 | - | - | - | - | - | ● | ● | ● 遥控钥匙 | ● | ● 前排 | ● 真皮 | ● 手动上下调节 | ● | - | - | - | ● 彩色 | - | ● 仿皮 | - | ● 前后调节 ● 靠背调节 ● 高低调节(2向) | ● 前后调节 ● 靠背调节 | 主● / 副- | - | - | ● 前后调节 ● 靠背调节 | - | - | ● 比例放倒 | 前● / 后● | ● | ● 触控液晶屏 | ● | - | ● | - | ● USB | - | - | - | ● 6喇叭 | ● LED | ● LED | ● | - | ● | - | - | - | ● | - | - | 前● / 后● | ● | ● 电动调节 ● 电动折叠 ● 后视镜加热 ● 锁车自动折叠 | ● 手动防眩目 | - | - | ● | ● 主驾驶+照明灯 ● 副驾驶+照明灯 | ● | - | ● 自动空调 | ● | ● | - | - | 国VI | 1.5T 169马力 L4 | 7挡双离合 | 7.2 | 1.5 | 涡轮增压 | L | 4 | 4 | - | DOHC | - | - | 169 | 5500 | 1700-4400 | 汽油 | 92号 | 直喷 | 铝合金 | 铝合金 | - | - | ● | - | - | - | - | - | - | 7挡双离合 | 电子驻车 | 非全尺寸 | - | - | - | - | - | ○ | ○ | - | ○ | - | - | ○ | ● 运动 | - | - | - | - | - | - | - | - | - | - | ● 7英寸 | ○ | ○ | - | - | - | - | - | ● | ○ 2-3-2 ○ 2-2-2 ● 2-2-3 ○ 2-3-3 | - | - | ● 12.3英寸 | ● | - | - | ● 多媒体系统 ● 导航 ● 电话 ● 空调 ● 天窗 | - | - | ● | - | - | - | ● 前排3个/后排2个 | - | - | - | - | - | ● 全车 | - | - | ● | ● | - | -
229 | 上汽大通MAXUS G50 | 1.5升 涡轮增压 169马力 | 2021款 1.5T 自动极客全配版 | 上汽大通 | 紧凑型MPV | 汽油 | 2020.07 |  |  |  |  | 124 | 250 |  | 4825*1825*1778 | MPV | - | 三年或6万公里 | - | 1778 | 2800 | - | - | - | - | 5 | 7 |  | 50 |  |  |  | 扭力梁式非独立悬架 | 电动助力 | 承载式 | 215/55 R17 | 215/55 R17 | [14 empty] | 主● / 副● | 前● / 后- | 前● / 后● | - | ● 胎压显示 | - | ● 前排 | ● | ● | ● | ● | ● | ● | ● | 前● / 后● | ○ 倒车影像 ● 360度全景影像 | ○ 定速巡航 ● 自适应巡航 | ● | ● | - | - | - | - | - | ○ 电动天窗 ● 可开启全景天窗 | - | ○ 钢 ● 铝合金 | - | - | ● | - | - | ● | ● | ● 遥控钥匙 | ● | ● 前排 | ○ 塑料 ● 真皮 | ● 手动上下调节 | ● | - | - | - | ○ 单色 ● 彩色 | - | ○ 织物 ○ 仿皮 ● 真皮 | - | ● 前后调节 ● 靠背调节 ● 高低调节(2向) | ● 前后调节 ● 靠背调节 | 主● / 副● | ● 加热 | - | ● 前后调节 ● 靠背调节 | - | - | ● 比例放倒 | 前● / 后● | ● | ● 触控液晶屏 | ● | - | ● | - | ● USB ○ AUX | - | - | - | ○ 4喇叭 ● 6喇叭 | ○ 卤素 ● LED | ○ 卤素 ● LED | ● | - | ● | - | - | - | ● | - | ○ 单色 ● 64色 | 前● / 后● | ● | ● 电动调节 ● 电动折叠 ● 后视镜加热 ● 锁车自动折叠 | ● 手动防眩目 | - | - | ● | ○ 副驾驶 ● 主驾驶+照明灯 ● 副驾驶+照明灯 | ● | - | ● 自动空调 | ● | ● | - | - | 国VI | 1.5T 169马力 L4 | 7挡双离合 | 7.2 | 1.5 | 涡轮增压 | L | 4 | 4 | - | DOHC | - | - | 169 | 5500 | 1700-4400 | 汽油 | 92号 | 直喷 | 铝合金 | 铝合金 | - | - | ● | - | - | - | - | - | - | 7挡双离合 | 电子驻车 | 全尺寸 | - | - | - | - | - | ● | ● | - | ● | - | - | ● | ● 运动 | - | - | - | - | - | - | - | - | - | - | ● 7英寸 ○ 3.5英寸 | ● | ● | - | ● 前排 | - | - | ● | ● | ○ 2-3-2 ○ 2-2-2 ● 2-2-3 ○ 2-3-3 | - | - | ○ 8英寸 ● 12.3英寸 | ● | - | ○ 原厂互联/映射 | ● 多媒体系统 ● 导航 ● 电话 ● 空调 ● 天窗 | - | - | ● | - | - | - | ● 前排3个/后排2个 ○ 前排3个/后排1个 | - | - | - | - | - | ○ 驾驶位 ● 全车 | - | - | ● | ● | - | -
226 | 上汽大通MAXUS G50 | 1.5升 涡轮增压 169马力 | 2021款 1.5T 自动精英版 | 上汽大通 | 紧凑型MPV | 汽油 | 2020.07 |  |  |  |  | 124 | 250 |  | 4825*1825*1778 | MPV | - | 三年或6万公里 | - | 1778 | 2800 | - | - | - | 1535 | 5 | 7 |  | 50 |  |  |  | 扭力梁式非独立悬架 | 电动助力 | 承载式 | 205/60 R16 | 205/60 R16 | [14 empty] | 主● / 副● | 前● / 后- | 前● / 后● | - | ● 胎压显示 | - | ● 前排 | ● | ● | ● | ● | ● | ● | - | 前- / 后● | ● 倒车影像 | ● 定速巡航 | ● | ● | - | - | - | - | - | ● 电动天窗 | - | ● 铝合金 | - | - | - | - | - | ○ | ● | ● 遥控钥匙 | ● | ● 前排 | ● 真皮 | ● 手动上下调节 | ● | - | - | - | ● 单色 | - | ● 仿皮 | - | ● 前后调节 ● 靠背调节 ● 高低调节(2向) | ● 前后调节 ● 靠背调节 | - | - | - | ● 前后调节 ● 靠背调节 | - | - | ● 比例放倒 | 前● / 后● | ● | ● 触控液晶屏 | - | - | ● | - | ● USB | - | - | - | ● 4喇叭 | ● LED | ● LED | ● | - | ● | - | - | - | ● | - | - | 前● / 后● | ● | ● 电动调节 ● 后视镜加热 | ● 手动防眩目 | - | - | - | ● 副驾驶 | ● | - | ● 自动空调 | ● | ● | - | - | 国VI | 1.5T 169马力 L4 | 7挡双离合 | 7.2 | 1.5 | 涡轮增压 | L | 4 | 4 | - | DOHC | - | - | 169 | 5500 | 1700-4400 | 汽油 | 92号 | 直喷 | 铝合金 | 铝合金 | - | - | ● | - | - | - | - | - | - | 7挡双离合 | 电子驻车 | 非全尺寸 | - | - | - | - | - | - | - | - | - | - | - | - | ● 运动 | - | - | - | - | - | - | - | - | - | - | ● 3.5英寸 | - | ○ | - | - | - | - | - | ● | ○ 2-3-2 ○ 2-2-2 ● 2-2-3 ○ 2-3-3 | - | - | ● 8英寸 | - | - | ● 原厂互联/映射 | ● 多媒体系统 ● 电话 ● 空调 | - | - | - | - | - | - | ● 前排3个/后排2个 | - | - | - | - | - | ● 驾驶位 | - | - | ● | ● | - | -
228 | 上汽大通MAXUS G50 | 1.5升 涡轮增压 169马力 | 2021款 1.5T 自动尊享版 | 上汽大通 | 紧凑型MPV | 汽油 | 2020.07 |  |  |  |  | 124 | 250 |  | 4825*1825*1778 | MPV | - | 三年或6万公里 | - | 1778 | 2800 | - | - | - | - | 5 | 7 |  | 50 |  |  |  | 扭力梁式非独立悬架 | 电动助力 | 承载式 | 215/55 R17 | 215/55 R17 | [14 empty] | 主● / 副● | 前● / 后- | 前● / 后● | - | ● 胎压显示 | - | ● 前排 | ● | ● | ● | ● | ● | ● | ○ | 前● / 后● | ● 360度全景影像 | ● 自适应巡航 | ● | ● | - | - | - | - | - | ● 可开启全景天窗 | - | ● 铝合金 | - | - | ● | - | - | ● | ● | ● 遥控钥匙 | ● | ● 前排 | ● 真皮 | ● 手动上下调节 | ● | - | - | - | ● 彩色 | - | ● 真皮 | - | ● 前后调节 ● 靠背调节 ● 高低调节(2向) | ● 前后调节 ● 靠背调节 | 主● / 副● | ● 加热 | - | ● 前后调节 ● 靠背调节 | - | - | ● 比例放倒 | 前● / 后● | ● | ● 触控液晶屏 | ● | - | ● | - | ● USB | - | - | - | ● 6喇叭 | ● LED | ● LED | ● | - | ● | - | - | - | ● | - | ● 64色 | 前● / 后● | ● | ● 电动调节 ● 电动折叠 ● 后视镜加热 ● 锁车自动折叠 | ● 手动防眩目 | - | - | ● | ● 主驾驶+照明灯 ● 副驾驶+照明灯 | ● | - | ● 自动空调 | ● | ● | - | - | 国VI | 1.5T 169马力 L4 | 7挡双离合 | 7.2 | 1.5 | 涡轮增压 | L | 4 | 4 | - | DOHC | - | - | 169 | 5500 | 1700-4400 | 汽油 | 92号 | 直喷 | 铝合金 | 铝合金 | - | - | ● | - | - | - | - | - | - | 7挡双离合 | 电子驻车 | 非全尺寸 | - | - | - | - | - | ● | ● | - | ● | - | - | ○ | ● 运动 | - | - | - | - | - | - | - | - | - | - | ● 7英寸 | ○ | ○ | - | ● 前排 | - | - | - | ● | ○ 2-3-2 ○ 2-2-2 ● 2-2-3 ○ 2-3-3 | - | - | ● 12.3英寸 | ● | - | - | ● 多媒体系统 ● 导航 ● 电话 ● 空调 ● 天窗 | - | - | ● | - | - | - | ● 前排3个/后排2个 | - | - | - | - | - | ● 全车 | - | - | ● | ● | - | -
380 | 上汽大通MAXUS V80 | 2.0升 涡轮增压 139马力 | 2021款 2.0T PLUS AMT傲运通短轴中顶10座 | 上汽大通 | 轻客 | 柴油 | 2020.12 |  |  |  |  | 102 | 330 |  | 5035×1998×2345 | 客车 | - | - | - | 2345 | 3100 | - | - | - | - | 5 | 10 | 侧滑门 | 80 | - | - | 机械式自动变速箱(AMT) | 钢板弹簧非独立悬架 | 液压助力 | 承载式 | 215/75 R16 | 215/75 R16 | [14 empty] | 主● / 副○ | - | - | - | ○ | - | ● 主驾驶位 | - | ● | ● | ● | ● | ● | ○ | 前- / 后○ | ○ 倒车影像 | ● 定速巡航 | - | ● | - | - | - | - | - | - | - | ● 钢 ○ 铝合金 | - | ● 手动 | - | - | - | - | ● | ● 遥控钥匙 | - | - | ● 塑料 | - | ● | - | - | - | - | - | ● 织物 | - | ● 前后调节 ● 靠背调节 ● 高低调节(2向) | - | - | - | - | - | - | - | - | - | - | ○ 触控液晶屏 | - | - | ● | - | ● USB ● AUX | - | - | - | - | ● 卤素 | ● 卤素 | ● | - | - | - | - | ● 卤素 | ● | - | - | 前● / 后- | - | ○ 电动调节 ○ 后视镜加热 | ● 手动防眩目 | - | - | ○ | - | - | - | ● 手动空调 | ○ | ○ | - | - | 国VI | 2.0T 139马力 L4 | 6挡AMT | - | 2.0 | 涡轮增压 | L | 4 | 4 | - | DOHC | - | - | 139 | 3500 | 1400-2800 | 柴油 | 0号 | 直喷 | 铝合金 | 铸铁 | - | - | -
378 | 上汽大通MAXUS V80 | 2.0升 涡轮增压 139马力 | 2021款 2.0T PLUS AMT傲运通短轴中顶5/6座 | 上汽大通 | 轻客 | 柴油 | 2020.12 |  |  |  |  | 102 | 330 |  | 5035×1998×2345 | 客车 | - | - | - | 2345 | 3100 | - | - | - | - | 5 | 5/6 | 侧滑门 | 80 | - | - | 机械式自动变速箱(AMT) | 钢板弹簧非独立悬架 | 液压助力 | 承载式 | 215/75 R16 | 215/75 R16 | [14 empty] | 主● / 副○ | - | - | - | ● | - | ● 主驾驶位 | - | ● | ● | ● | ● | ● | ○ | 前- / 后○ | ○ 倒车影像 | ● 定速巡航 | - | ● | - | - | - | - | - | - | - | ● 钢 ○ 铝合金 | - | ● 手动 | - | - | - | - | ● | ● 遥控钥匙 | - | - | ● 塑料 | - | ● | - | - | - | - | - | ● 织物 | - | ● 前后调节 ● 靠背调节 ● 高低调节(2向) | - | - | - | - | - | - | - | - | - | - | ○ 触控液晶屏 | - | - | ● | - | ● USB ● AUX | - | - | - | - | ● 卤素 | ● 卤素 | ● | - | - | - | - | ● 卤素 | ● | - | - | 前● / 后- | - | ○ 电动调节 ○ 后视镜加热 | ● 手动防眩目 | - | - | ○ | - | - | - | ● 手动空调 | ○ | ○ | - | - | 国VI | 2.0T 139马力 L4 | 6挡AMT | - | 2.0 | 涡轮增压 | L | 4 | 4 | - | DOHC | - | - | 139 | 3500 | 1400-2800 | 柴油 | 0号 | 直喷 | 铝合金 | 铸铁 | - | - | -
379 | 上汽大通MAXUS V80 | 2.0升 涡轮增压 139马力 | 2021款 2.0T PLUS AMT傲运通短轴中顶7/8/9座 | 上汽大通 | 轻客 | 柴油 | 2020.12 |  |  |  |  | 102 | 330 |  | 5035×1998×2345 | 客车 | - | - | - | 2345 | 3100 | - | - | - | - | 5 | 7/8/9 | 侧滑门 | 80 | - | - | 机械式自动变速箱(AMT) | 钢板弹簧非独立悬架 | 液压助力 | 承载式 | 215/75 R16 | 215/75 R16 | [14 empty] | 主● / 副○ | - | - | - | ● | - | ● 主驾驶位 | - | ● | ● | ● | ● | ● | ○ | 前- / 后○ | ○ 倒车影像 | ● 定速巡航 | - | ● | - | - | - | - | - | - | - | ● 钢 ○ 铝合金 | - | ● 手动 | - | - | - | - | ● | ● 遥控钥匙 | - | - | ● 塑料 | - | ● | - | - | - | - | - | ● 织物 | - | ● 前后调节 ● 靠背调节 ● 高低调节(2向) | - | - | - | - | - | - | - | - | - | - | ○ 触控液晶屏 | - | - | ● | - | ● USB ● AUX | - | - | - | - | ● 卤素 | ● 卤素 | ● | - | - | - | - | ● 卤素 | ● | - | - | 前● / 后- | - | ○ 电动调节 ○ 后视镜加热 | ● 手动防眩目 | - | - | ○ | - | - | - | ● 手动空调 | ○ | ○ | - | - | 国VI | 2.0T 139马力 L4 | 6挡AMT | - | 2.0 | 涡轮增压 | L | 4 | 4 | - | DOHC | - | - | 139 | 3500 | 1400-2800 | 柴油 | 0号 | 直喷 | 铝合金 | 铸铁 | - | - | -
384 | 上汽大通MAXUS V80 | 2.0升 涡轮增压 139马力 | 2021款 2.0T PLUS AMT傲运通长轴高顶10座 | 上汽大通 | 轻客 | 柴油 | 2020.12 |  |  |  |  | 102 | 330 |  | 5785×1998×2552 | 客车 | - | - | - | 2552 | 3850 | - | - | - | - | 5 | 10 | 侧滑门 | 80 | - | - | 机械式自动变速箱(AMT) | 钢板弹簧非独立悬架 | 液压助力 | 承载式 | 215/75 R16 | 215/75 R16 | [14 empty] | 主● / 副○ | - | - | - | ○ | - | ● 主驾驶位 | - | ● | ● | ● | ● | ● | ○ | 前- / 后○ | ○ 倒车影像 | ● 定速巡航 | - | ● | - | - | - | - | - | - | - | ● 钢 ○ 铝合金 | - | ● 手动 | - | - | - | - | ● | ● 遥控钥匙 | - | - | ● 塑料 | - | ● | - | - | - | - | - | ● 织物 | - | ● 前后调节 ● 靠背调节 ● 高低调节(2向) | - | - | - | - | - | - | - | - | - | - | ○ 触控液晶屏 | - | - | ● | - | ● USB ● AUX | - | - | - | - | ● 卤素 | ● 卤素 | ● | - | - | - | - | ● 卤素 | ● | - | - | 前● / 后- | - | ○ 电动调节 ○ 后视镜加热 | ● 手动防眩目 | - | - | ○ | - | - | - | ● 手动空调 | ○ | ○ | - | - | 国VI | 2.0T 139马力 L4 | 6挡AMT | - | 2.0 | 涡轮增压 | L | 4 | 4 | - | DOHC | - | - | 139 | 3500 | 1400-2800 | 柴油 | 0号 | 直喷 | 铝合金 | 铸铁 | - | - | -
383 | 上汽大通MAXUS V80 | 2.0升 涡轮增压 139马力 | 2021款 2.0T PLUS AMT傲运通长轴高顶6/7/8/9座 | 上汽大通 | 轻客 | 柴油 | 2020.12 |  |  |  |  | 102 | 330 |  | 5785×1998×2552 | 客车 | - | - | - | 2552 | 3850 | - | - | - | - | 5 | 6/7/8/9 | 侧滑门 | 80 | - | - | 机械式自动变速箱(AMT) | 钢板弹簧非独立悬架 | 液压助力 | 承载式 | 215/75 R16 | 215/75 R16 | [14 empty] | 主● / 副○ | - | - | - | ● | - | ● 主驾驶位 | - | ● | ● | ● | ● | ● | ○ | 前- / 后○ | ○ 倒车影像 | ● 定速巡航 | - | ● | - | - | - | - | - | - | - | ● 钢 ○ 铝合金 | - | ● 手动 | - | - | - | - | ● | ● 遥控钥匙 | - | - | ● 塑料 | - | ● | - | - | - | - | - | ● 织物 | - | ● 前后调节 ● 靠背调节 ● 高低调节(2向) | - | - | - | - | - | - | - | - | - | - | ○ 触控液晶屏 | - | - | ● | - | ● USB ● AUX | - | - | - | - | ● 卤素 | ● 卤素 | ● | - | - | - | - | ● 卤素 | ● | - | - | 前● / 后- | - | ○ 电动调节 ○ 后视镜加热 | ● 手动防眩目 | - | - | ○ | - | - | - | ● 手动空调 | ○ | ○ | - | - | 国VI | 2.0T 139马力 L4 | 6挡AMT | - | 2.0 | 涡轮增压 | L | 4 | 4 | - | DOHC | - | - | 139 | 3500 | 1400-2800 | 柴油 | 0号 | 直喷 | 铝合金 | 铸铁 | - | - | -
382 | 上汽大通MAXUS V80 | 2.0升 涡轮增压 139马力 | 2021款 2.0T PLUS AMT傲运通长轴中顶10座 | 上汽大通 | 轻客 | 柴油 | 2020.12 |  |  |  |  | 102 | 330 |  | 5785×1998×2345 | 客车 | - | - | - | 2345 | 3850 | - | - | - | - | 5 | 10 | 侧滑门 | 80 | - | - | 机械式自动变速箱(AMT) | 钢板弹簧非独立悬架 | 液压助力 | 承载式 | 215/75 R16 | 215/75 R16 | [14 empty] | 主● / 副○ | - | - | - | ○ | - | ● 主驾驶位 | - | ● | ● | ● | ● | ● | ○ | 前- / 后○ | ○ 倒车影像 | ● 定速巡航 | - | ● | - | - | - | - | - | - | - | ● 钢 ○ 铝合金 | - | ● 手动 | - | - | - | - | ● | ● 遥控钥匙 | - | - | ● 塑料 | - | ● | - | - | - | - | - | ● 织物 | - | ● 前后调节 ● 靠背调节 ● 高低调节(2向) | - | - | - | - | - | - | - | - | - | - | ○ 触控液晶屏 | - | - | ● | - | ● USB ● AUX | - | - | - | - | ● 卤素 | ● 卤素 | ● | - | - | - | - | ● 卤素 | ● | - | - | 前● / 后- | - | ○ 电动调节 ○ 后视镜加热 | ● 手动防眩目 | - | - | ○ | - | - | - | ● 手动空调 | ○ | ○ | - | - | 国VI | 2.0T 139马力 L4 | 6挡AMT | - | 2.0 | 涡轮增压 | L | 4 | 4 | - | DOHC | - | - | 139 | 3500 | 1400-2800 | 柴油 | 0号 | 直喷 | 铝合金 | 铸铁 | - | - | -
381 | 上汽大通MAXUS V80 | 2.0升 涡轮增压 139马力 | 2021款 2.0T PLUS AMT傲运通长轴中顶6/7/8/9座 | 上汽大通 | 轻客 | 柴油 | 2020.12 |  |  |  |  | 102 | 330 |  | 5785×1998×2345 | 客车 | - | - | - | 2345 | 3850 | - | - | - | - | 5 | 6/7/8/9 | 侧滑门 | 80 | - | - | 机械式自动变速箱(AMT) | 钢板弹簧非独立悬架 | 液压助力 | 承载式 | 215/75 R16 | 215/75 R16 | [14 empty] | 主● / 副○ | - | - | - | ● | - | ● 主驾驶位 | - | ● | ● | ● | ● | ● | ○ | 前- / 后○ | ○ 倒车影像 | ● 定速巡航 | - | ● | - | - | - | - | - | - | - | ● 钢 ○ 铝合金 | - | ● 手动 | - | - | - | - | ● | ● 遥控钥匙 | - | - | ● 塑料 | - | ● | - | - | - | - | - | ● 织物 | - | ● 前后调节 ● 靠背调节 ● 高低调节(2向) | - | - | - | - | - | - | - | - | - | - | ○ 触控液晶屏 | - | - | ● | - | ● USB ● AUX | - | - | - | - | ● 卤素 | ● 卤素 | ● | - | - | - | - | ● 卤素 | ● | - | - | 前● / 后- | - | ○ 电动调节 ○ 后视镜加热 | ● 手动防眩目 | - | - | ○ | - | - | - | ● 手动空调 | ○ | ○ | - | - | 国VI | 2.0T 139马力 L4 | 6挡AMT | - | 2.0 | 涡轮增压 | L | 4 | 4 | - | DOHC | - | - | 139 | 3500 | 1400-2800 | 柴油 | 0号 | 直喷 | 铝合金 | 铸铁 | - | - | -
369 | 上汽大通MAXUS V80 | 2.0升 涡轮增压 139马力 | 2021款 2.0T PLUS AMT城市版短轴超低顶5/6座 | 上汽大通 | 轻客 | 柴油 | 2020.12 |  |  |  |  | 102 | 330 |  | 5035×1998×2070 | 客车 | - | - | - | 2070 | 3100 | - | - | - | - | 5 | 5/6 | 侧滑门 | 80 | - | - | 机械式自动变速箱(AMT) | 钢板弹簧非独立悬架 | 液压助力 | 承载式 | 215/70 R16 | 215/70 R16 | [14 empty] | 主● / 副○ | - | - | - | ● | - | ● 主驾驶位 | - | ● | ● | ● | ● | ● | ○ | 前- / 后● | ○ 倒车影像 | ● 定速巡航 | - | ● | - | - | - | - | - | - | - | ● 铝合金 | - | ● 手动 | - | - | - | - | ● | ● 遥控钥匙 | - | - | ● 塑料 | - | ● | - | - | - | - | - | ● 织物 | - | ● 前后调节 ● 靠背调节 ● 高低调节(2向) | - | - | - | - | - | - | - | - | - | - | ○ 触控液晶屏 | - | - | ● | - | ● USB ● AUX | - | - | - | - | ● 卤素 | ● 卤素 | ● | - | - | - | - | ● 卤素 | ● | - | - | 前● / 后- | - | ● 电动调节 ● 后视镜加热 | ● 手动防眩目 | - | - | ● | - | - | - | ● 手动空调 | - | - | - | - | 国VI | 2.0T 139马力 L4 | 6挡AMT | - | 2.0 | 涡轮增压 | L | 4 | 4 | - | DOHC | - | - | 139 | 3500 | 1400-2800 | 柴油 | 0号 | 直喷 | 铝合金 | 铸铁 | - | - | -
370 | 上汽大通MAXUS V80 | 2.0升 涡轮增压 139马力 | 2021款 2.0T PLUS AMT城市版短轴超低顶7/8/9座 | 上汽大通 | 轻客 | 柴油 | 2020.12 |  |  |  |  | 102 | 330 |  | 5035×1998×2070 | 客车 | - | - | - | 2070 | 3100 | - | - | - | - | 5 | 7/8/9 | 侧滑门 | 80 | - | - | 机械式自动变速箱(AMT) | 钢板弹簧非独立悬架 | 液压助力 | 承载式 | 215/70 R16 | 215/70 R16 | [14 empty] | 主● / 副○ | - | - | - | ● | - | ● 主驾驶位 | - | ● | ● | ● | ● | ● | ○ | 前- / 后● | ○ 倒车影像 | ● 定速巡航 | - | ● | - | - | - | - | - | - | - | ● 铝合金 | - | ● 手动 | - | - | - | - | ● | ● 遥控钥匙 | - | - | ● 塑料 | - | ● | - | - | - | - | - | ● 织物 | - | ● 前后调节 ● 靠背调节 ● 高低调节(2向) | - | - | - | - | - | - | - | - | - | - | ○ 触控液晶屏 | - | - | ● | - | ● USB ● AUX | - | - | - | - | ● 卤素 | ● 卤素 | ● | - | - | - | - | ● 卤素 | ● | - | - | 前● / 后- | - | ● 电动调节 ● 后视镜加热 | ● 手动防眩目 | - | - | ● | - | - | - | ● 手动空调 | - | - | - | - | 国VI | 2.0T 139马力 L4 | 6挡AMT | - | 2.0 | 涡轮增压 | L | 4 | 4 | - | DOHC | - | - | 139 | 3500 | 1400-2800 | 柴油 | 0号 | 直喷 | 铝合金 | 铸铁 | - | - | -
361 | 上汽大通MAXUS V80 | 2.0升 涡轮增压 139马力 | 2021款 2.0T PLUS AMT商旅版短轴中顶11/12座 | 上汽大通 | 轻客 | 柴油 | 2020.12 |  |  |  |  | 102 | 330 |  | 4950×1998×2345 | 客车 | - | - | - | 2345 | 3100 | - | - | - | - | 4 | 11/12 | - | 80 | - | - | 机械式自动变速箱(AMT) | 钢板弹簧非独立悬架 | 液压助力 | 承载式 | 215/75 R16 | 215/75 R16 | [14 empty] | 主● / 副○ | - | - | - | ○ | - | ● 主驾驶位 | - | ● | ● | ● | ● | ● | ○ | 前- / 后○ | ○ 倒车影像 | ● 定速巡航 | - | ● | - | - | - | - | - | - | - | ● 钢 ○ 铝合金 | - | ● 手动 | - | - | - | - | ● | ● 遥控钥匙 | - | - | ● 塑料 | - | ● | - | - | - | - | - | ● 织物 | - | ● 前后调节 ● 靠背调节 ● 高低调节(2向) | - | - | - | - | - | - | - | - | - | - | ○ 触控液晶屏 | - | - | ● | - | ● USB ● AUX | - | - | - | - | ● 卤素 | ● 卤素 | ● | - | - | - | - | ● 卤素 | ● | - | - | 前● / 后- | - | ○ 电动调节 ○ 后视镜加热 | ● 手动防眩目 | - | - | ○ | - | - | - | ● 手动空调 | ● | ● | - | - | 国VI | 2.0T 139马力 L4 | 6挡AMT | - | 2.0 | 涡轮增压 | L | 4 | 4 | - | DOHC | - | - | 139 | 3500 | 1400-2800 | 柴油 | 0号 | 直喷 | 铝合金 | 铸铁 | - | - | -
360 | 上汽大通MAXUS V80 | 2.0升 涡轮增压 139马力 | 2021款 2.0T PLUS AMT商旅版短轴中顶9座 | 上汽大通 | 轻客 | 柴油 | 2020.12 |  |  |  |  | 102 | 330 |  | 4950×1998×2345 | 客车 | - | - | - | 2345 | 3100 | - | - | - | - | 4 | 9 | - | 80 | - | - | 机械式自动变速箱(AMT) | 钢板弹簧非独立悬架 | 液压助力 | 承载式 | 215/75 R16 | 215/75 R16 | [14 empty] | 主● / 副○ | - | - | - | ● | - | ● 主驾驶位 | - | ● | ● | ● | ● | ● | ○ | 前- / 后○ | ○ 倒车影像 | ● 定速巡航 | - | ● | - | - | - | - | - | - | - | ● 钢 ○ 铝合金 | - | ● 手动 | - | - | - | - | ● | ● 遥控钥匙 | - | - | ● 塑料 | - | ● | - | - | - | - | - | ● 织物 | - | ● 前后调节 ● 靠背调节 ● 高低调节(2向) | - | - | - | - | - | - | - | - | - | - | ○ 触控液晶屏 | - | - | ● | - | ● USB ● AUX | - | - | - | - | ● 卤素 | ● 卤素 | ● | - | - | - | - | ● 卤素 | ● | - | - | 前● / 后- | - | ○ 电动调节 ○ 后视镜加热 | ● 手动防眩目 | - | - | ○ | - | - | - | ● 手动空调 | ● | ● | - | - | 国VI | 2.0T 139马力 L4 | 6挡AMT | - | 2.0 | 涡轮增压 | L | 4 | 4 | - | DOHC | - | - | 139 | 3500 | 1400-2800 | 柴油 | 0号 | 直喷 | 铝合金 | 铸铁 | - | - | -
366 | 上汽大通MAXUS V80 | 2.0升 涡轮增压 139马力 | 2021款 2.0T PLUS AMT商旅版加长轴高顶17/18座 | 上汽大通 | 轻客 | 柴油 | 2020.12 |  |  |  |  | 102 | 330 |  | 5995×1998×2577 | 客车 | - | - | - | 2577 | 4175 | - | - | - | - | 4 | 17/18 | - | 80 | - | - | 机械式自动变速箱(AMT) | 钢板弹簧非独立悬架 | 液压助力 | 承载式 | 215/75 R16 | 215/75 R16 | [14 empty] | 主● / 副○ | - | - | - | ○ | - | ● 主驾驶位 | - | ● | ● | ● | ● | ● | ○ | 前- / 后○ | ○ 倒车影像 | ● 定速巡航 | - | ● | - | - | - | - | - | - | - | ● 钢 ○ 铝合金 | - | ● 手动 | - | - | - | - | ● | ● 遥控钥匙 | - | - | ● 塑料 | - | ● | - | - | - | - | - | ● 织物 | - | ● 前后调节 ● 靠背调节 ● 高低调节(2向) | - | - | - | - | - | - | - | - | - | - | ○ 触控液晶屏 | - | - | ● | - | ● USB ● AUX | - | - | - | - | ● 卤素 | ● 卤素 | ● | - | - | - | - | ● 卤素 | ● | - | - | 前● / 后- | - | ○ 电动调节 ○ 后视镜加热 | ● 手动防眩目 | - | - | ○ | - | - | - | ● 手动空调 | ● | ● | - | - | 国VI | 2.0T 139马力 L4 | 6挡AMT | - | 2.0 | 涡轮增压 | L | 4 | 4 | - | DOHC | - | - | 139 | 3500 | 1400-2800 | 柴油 | 0号 | 直喷 | 铝合金 | 铸铁 | - | - | -
365 | 上汽大通MAXUS V80 | 2.0升 涡轮增压 139马力 | 2021款 2.0T PLUS AMT商旅版加长轴中顶17/18座 | 上汽大通 | 轻客 | 柴油 | 2020.12 |  |  |  |  | 102 | 330 |  | 5995×1998×2372 | 客车 | - | - | - | 2372 | 4175 | - | - | - | - | 4 | 17/18 | - | 80 | - | - | 机械式自动变速箱(AMT) | 钢板弹簧非独立悬架 | 液压助力 | 承载式 | 215/75 R16 | 215/75 R16 | [14 empty] | 主● / 副○ | - | - | - | ○ | - | ● 主驾驶位 | - | ● | ● | ● | ● | ● | ○ | 前- / 后○ | ○ 倒车影像 | ● 定速巡航 | - | ● | - | - | - | - | - | - | - | ● 钢 ○ 铝合金 | - | ● 手动 | - | - | - | - | ● | ● 遥控钥匙 | - | - | ● 塑料 | - | ● | - | - | - | - | - | ● 织物 | - | ● 前后调节 ● 靠背调节 ● 高低调节(2向) | - | - | - | - | - | - | - | - | - | - | ○ 触控液晶屏 | - | - | ● | - | ● USB ● AUX | - | - | - | - | ● 卤素 | ● 卤素 | ● | - | - | - | - | ● 卤素 | ● | - | - | 前● / 后- | - | ○ 电动调节 ○ 后视镜加热 | ● 手动防眩目 | - | - | ○ | - | - | - | ● 手动空调 | ● | ● | - | - | 国VI | 2.0T 139马力 L4 | 6挡AMT | - | 2.0 | 涡轮增压 | L | 4 | 4 | - | DOHC | - | - | 139 | 3500 | 1400-2800 | 柴油 | 0号 | 直喷 | 铝合金 | 铸铁 | - | - | -
364 | 上汽大通MAXUS V80 | 2.0升 涡轮增压 139马力 | 2021款 2.0T PLUS AMT商旅版长轴高顶14-15座 | 上汽大通 | 轻客 | 柴油 | 2020.12 |  |  |  |  | 102 | 330 |  | 5700×1998×2552 | 客车 | - | - | - | 2552 | 3850 | - | - | - | - | 4 | 14/15 | - | 80 | - | - | 机械式自动变速箱(AMT) | 钢板弹簧非独立悬架 | 液压助力 | 承载式 | 215/75 R16 | 215/75 R16 | [14 empty] | 主● / 副○ | - | - | - | ○ | - | ● 主驾驶位 | - | ● | ● | ● | ● | ● | ○ | 前- / 后○ | ○ 倒车影像 | ● 定速巡航 | - | ● | - | - | - | - | - | - | - | ● 钢 ○ 铝合金 | - | ● 手动 | - | - | - | - | ● | ● 遥控钥匙 | - | - | ● 塑料 | - | ● | - | - | - | - | - | ● 织物 | - | ● 前后调节 ● 靠背调节 ● 高低调节(2向) | - | - | - | - | - | - | - | - | - | - | ○ 触控液晶屏 | - | - | ● | - | ● USB ● AUX | - | - | - | - | ● 卤素 | ● 卤素 | ● | - | - | - | - | ● 卤素 | ● | - | - | 前● / 后- | - | ○ 电动调节 ○ 后视镜加热 | ● 手动防眩目 | - | - | ○ | - | - | - | ● 手动空调 | ● | ● | - | - | 国VI | 2.0T 139马力 L4 | 6挡AMT | - | 2.0 | 涡轮增压 | L | 4 | 4 | - | DOHC | - | - | 139 | 3500 | 1400-2800 | 柴油 | 0号 | 直喷 | 铝合金 | 铸铁 | - | - | -
363 | 上汽大通MAXUS V80 | 2.0升 涡轮增压 139马力 | 2021款 2.0T PLUS AMT商旅版长轴中顶14/15座 | 上汽大通 | 轻客 | 柴油 | 2020.12 |  |  |  |  | 102 | 330 |  | 5700×1998×2345 | 客车 | - | - | - | 2345 | 3850 | - | - | - | - | 4 | 14/15 | - | 80 | - | - | 机械式自动变速箱(AMT) | 钢板弹簧非独立悬架 | 液压助力 | 承载式 | 215/75 R16 | 215/75 R16 | [14 empty] | 主● / 副○ | - | - | - | ○ | - | ● 主驾驶位 | - | ● | ● | ● | ● | ● | ○ | 前- / 后○ | ○ 倒车影像 | ● 定速巡航 | - | ● | - | - | - | - | - | - | - | ● 钢 ○ 铝合金 | - | ● 手动 | - | - | - | - | ● | ● 遥控钥匙 | - | - | ● 塑料 | - | ● | - | - | - | - | - | ● 织物 | - | ● 前后调节 ● 靠背调节 ● 高低调节(2向) | - | - | - | - | - | - | - | - | - | - | ○ 触控液晶屏 | - | - | ● | - | ● USB ● AUX | - | - | - | - | ● 卤素 | ● 卤素 | ● | - | - | - | - | ● 卤素 | ● | - | - | 前● / 后- | - | ○ 电动调节 ○ 后视镜加热 | ● 手动防眩目 | - | - | ○ | - | - | - | ● 手动空调 | ● | ● | - | - | 国VI | 2.0T 139马力 L4 | 6挡AMT | - | 2.0 | 涡轮增压 | L | 4 | 4 | - | DOHC | - | - | 139 | 3500 | 1400-2800 | 柴油 | 0号 | 直喷 | 铝合金 | 铸铁 | - | - | -
362 | 上汽大通MAXUS V80 | 2.0升 涡轮增压 139马力 | 2021款 2.0T PLUS AMT商旅版长轴中顶9座 | 上汽大通 | 轻客 | 柴油 | 2020.12 |  |  |  |  | 102 | 330 |  | 5700×1998×2345 | 客车 | - | - | - | 2345 | 3850 | - | - | - | - | 4 | 9 | - | 80 | - | - | 机械式自动变速箱(AMT) | 钢板弹簧非独立悬架 | 液压助力 | 承载式 | 215/75 R16 | 215/75 R16 | [14 empty] | 主● / 副○ | - | - | - | ● | - | ● 主驾驶位 | - | ● | ● | ● | ● | ● | ○ | 前- / 后○ | ○ 倒车影像 | ● 定速巡航 | - | ● | - | - | - | - | - | - | - | ● 铝合金 | - | ● 手动 | - | - | - | - | ● | ● 遥控钥匙 | - | - | ● 塑料 | - | ● | - | - | - | - | - | ● 仿皮 | - | ● 前后调节 ● 靠背调节 ● 高低调节(2向) | - | - | - | - | - | - | - | - | - | - | ○ 触控液晶屏 | - | - | ● | - | ● USB ● AUX | - | - | - | - | ● 卤素 | ● 卤素 | ● | - | - | - | - | ● 卤素 | ● | - | - | 前● / 后- | - | ○ 电动调节 ○ 后视镜加热 | ● 手动防眩目 | - | - | ○ | - | - | - | ● 手动空调 | ● | ● | - | - | 国VI | 2.0T 139马力 L4 | 6挡AMT | - | 2.0 | 涡轮增压 | L | 4 | 4 | - | DOHC | - | - | 139 | 3500 | 1400-2800 | 柴油 | 0号 | 直喷 | 铝合金 | 铸铁 | - | - | -
389 | 上汽大通MAXUS V80 | 2.0升 涡轮增压 139马力 | 2021款 2.0T PLUS AMT厢式货车VAN短轴超低顶3座 | 上汽大通 | 轻客 | 柴油 | 2020.12 |  |  |  |  | 102 | 330 |  | 4950×1998×2070 | 货车 | - | - | - | 2070 | 3100 | - | - | - | - | 4 | 3 | 侧滑门 | 80 | - | - | 机械式自动变速箱(AMT) | 钢板弹簧非独立悬架 | 液压助力 | 承载式 | 215/75 R16 | 215/75 R16 | [14 empty] | 主● / 副○ | - | - | - | ○ | - | ● 主驾驶位 | - | ● | ● | ● | ● | ● | ○ | 前- / 后○ | ○ 倒车影像 | ● 定速巡航 | - | ● | - | - | - | - | - | - | - | ● 钢 ○ 铝合金 | - | ● 手动 | - | - | - | - | ● | ● 遥控钥匙 | - | - | ● 塑料 | - | ● | - | - | - | - | - | ● 织物 | - | ● 前后调节 ● 靠背调节 ● 高低调节(2向) | - | - | - | - | - | - | - | - | - | - | ○ 触控液晶屏 | - | - | ● | - | ● USB ● AUX | - | - | - | - | ● 卤素 | ● 卤素 | ● | - | - | - | - | ● 卤素 | ● | - | - | 前● / 后- | - | ○ 电动调节 ○ 后视镜加热 | ● 手动防眩目 | - | - | - | - | - | - | ● 手动空调 | - | - | - | - | 国VI | 2.0T 139马力 L4 | 6挡AMT | - | 2.0 | 涡轮增压 | L | 4 | 4 | - | DOHC | - | - | 139 | 3500 | 1400-2800 | 柴油 | 0号 | 直喷 | 铝合金 | 铸铁 | - | - | -
390 | 上汽大通MAXUS V80 | 2.0升 涡轮增压 139马力 | 2021款 2.0T PLUS AMT厢式货车VAN短轴中顶3座 | 上汽大通 | 轻客 | 柴油 | 2020.12 |  |  |  |  | 102 | 330 |  | 4950×1998×2345 | 货车 | - | - | - | 2345 | 3100 | - | - | - | - | 4 | 3 | 侧滑门 | 80 | - | - | 机械式自动变速箱(AMT) | 钢板弹簧非独立悬架 | 液压助力 | 承载式 | 215/75 R16 | 215/75 R16 | [14 empty] | 主● / 副○ | - | - | - | ○ | - | ● 主驾驶位 | - | ● | ● | ● | ● | ● | ○ | 前- / 后○ | ○ 倒车影像 | ● 定速巡航 | - | ● | - | - | - | - | - | - | - | ● 钢 ○ 铝合金 | - | ● 手动 | - | - | - | - | ● | ● 遥控钥匙 | - | - | ● 塑料 | - | ● | - | - | - | - | - | ● 织物 | - | ● 前后调节 ● 靠背调节 ● 高低调节(2向) | - | - | - | - | - | - | - | - | - | - | ○ 触控液晶屏 | - | - | ● | - | ● USB ● AUX | - | - | - | - | ● 卤素 | ● 卤素 | ● | - | - | - | - | ● 卤素 | ● | - | - | 前● / 后- | - | ○ 电动调节 ○ 后视镜加热 | ● 手动防眩目 | - | - | - | - | - | - | ● 手动空调 | - | - | - | - | 国VI | 2.0T 139马力 L4 | 6挡AMT | - | 2.0 | 涡轮增压 | L | 4 | 4 | - | DOHC | - | - | 139 | 3500 | 1400-2800 | 柴油 | 0号 | 直喷 | 铝合金 | 铸铁 | - | - | -
392 | 上汽大通MAXUS V80 | 2.0升 涡轮增压 139马力 | 2021款 2.0T PLUS AMT厢式货车VAN长轴高顶3座 | 上汽大通 | 轻客 | 柴油 | 2020.12 |  |  |  |  | 102 | 330 |  | 5700×1998×2552 | 货车 | - | - | - | 2552 | 3820 | - | - | - | - | 4 | 3 | 侧滑门 | 80 | - | - | 机械式自动变速箱(AMT) | 钢板弹簧非独立悬架 | 液压助力 | 承载式 | 215/75 R16 | 215/75 R16 | [14 empty] | 主● / 副○ | - | - | - | ○ | - | ● 主驾驶位 | - | ● | ● | ● | ● | ● | ○ | 前- / 后○ | ○ 倒车影像 | ● 定速巡航 | - | ● | - | - | - | - | - | - | - | ● 钢 ○ 铝合金 | - | ● 手动 | - | - | - | - | ● | ● 遥控钥匙 | - | - | ● 塑料 | - | ● | - | - | - | - | - | ● 织物 | - | ● 前后调节 ● 靠背调节 ● 高低调节(2向) | - | - | - | - | - | - | - | - | - | - | ○ 触控液晶屏 | - | - | ● | - | ● USB ● AUX | - | - | - | - | ● 卤素 | ● 卤素 | ● | - | - | - | - | ● 卤素 | ● | - | - | 前● / 后- | - | ○ 电动调节 ○ 后视镜加热 | ● 手动防眩目 | - | - | - | - | - | - | ● 手动空调 | - | - | - | - | 国VI | 2.0T 139马力 L4 | 6挡AMT | - | 2.0 | 涡轮增压 | L | 4 | 4 | - | DOHC | - | - | 139 | 3500 | 1400-2800 | 柴油 | 0号 | 直喷 | 铝合金 | 铸铁 | - | - | -
391 | 上汽大通MAXUS V80 | 2.0升 涡轮增压 139马力 | 2021款 2.0T PLUS AMT厢式货车VAN长轴中顶3座 | 上汽大通 | 轻客 | 柴油 | 2020.12 |  |  |  |  | 102 | 330 |  | 5700×1998×2345 | 货车 | - | - | - | 2345 | 3850 | - | - | - | - | 4 | 3 | 侧滑门 | 80 | - | - | 机械式自动变速箱(AMT) | 钢板弹簧非独立悬架 | 液压助力 | 承载式 | 215/75 R16 | 215/75 R16 | [14 empty] | 主● / 副○ | - | - | - | ○ | - | ● 主驾驶位 | - | ● | ● | ● | ● | ● | ○ | 前- / 后○ | ○ 倒车影像 | ● 定速巡航 | - | ● | - | - | - | - | - | - | - | ● 钢 ○ 铝合金 | - | ● 手动 | - | - | - | - | ● | ● 遥控钥匙 | - | - | ● 塑料 | - | ● | - | - | - | - | - | ● 织物 | - | ● 前后调节 ● 靠背调节 ● 高低调节(2向) | - | - | - | - | - | - | - | - | - | - | ○ 触控液晶屏 | - | - | ● | - | ● USB ● AUX | - | - | - | - | ● 卤素 | ● 卤素 | ● | - | - | - | - | ● 卤素 | ● | - | - | 前● / 后- | - | ○ 电动调节 ○ 后视镜加热 | ● 手动防眩目 | - | - | - | - | - | - | ● 手动空调 | - | - | - | - | 国VI | 2.0T 139马力 L4 | 6挡AMT | - | 2.0 | 涡轮增压 | L | 4 | 4 | - | DOHC | - | - | 139 | 3500 | 1400-2800 | 柴油 | 0号 | 直喷 | 铝合金 | 铸铁 | - | - | -
373 | 上汽大通MAXUS V80 | 2.0升 涡轮增压 139马力 | 2021款 2.0T PLUS 手动傲运通短轴中顶10座 | 上汽大通 | 轻客 | 柴油 | 2020.12 |  |  |  |  | 102 | 330 |  | 5035×1998×2345 | 客车 | - | - | - | 2345 | 3100 | - | - | - | - | 5 | 10 | 侧滑门 | 80 | - | - | 手动变速箱(MT) | 钢板弹簧非独立悬架 | 液压助力 | 承载式 | 215/75 R16 | 215/75 R16 | [14 empty] | 主● / 副○ | - | - | - | ○ | - | ● 主驾驶位 | - | ● | ● | ● | ○ | ○ | ○ | 前- / 后○ | ○ 倒车影像 | ● 定速巡航 | - | ○ | - | - | - | - | - | - | - | ● 钢 ○ 铝合金 | - | ● 手动 | - | - | - | - | ● | ● 遥控钥匙 | - | - | ● 塑料 | - | ● | - | - | - | - | - | ● 织物 | - | ● 前后调节 ● 靠背调节 ● 高低调节(2向) | - | - | - | - | - | - | - | - | - | - | ○ 触控液晶屏 | - | - | ● | - | ● USB ● AUX | - | - | - | - | ● 卤素 | ● 卤素 | ● | - | - | - | - | ● 卤素 | ● | - | - | 前● / 后- | - | ○ 电动调节 ○ 后视镜加热 | ● 手动防眩目 | - | - | ○ | - | - | - | ● 手动空调 | ○ | ○ | - | - | 国VI | 2.0T 139马力 L4 | 6挡手动 | - | 2.0 | 涡轮增压 | L | 4 | 4 | - | DOHC | - | - | 139 | 3500 | 1400-2800 | 柴油 | 0号 | 直喷 | 铝合金 | 铸铁 | - | - | -
371 | 上汽大通MAXUS V80 | 2.0升 涡轮增压 139马力 | 2021款 2.0T PLUS 手动傲运通短轴中顶5/6座 | 上汽大通 | 轻客 | 柴油 | 2020.12 |  |  |  |  | 102 | 330 |  | 5035×1998×2345 | 客车 | - | - | - | 2345 | 3100 | - | - | - | - | 5 | 5/6 | 侧滑门 | 80 | - | - | 手动变速箱(MT) | 钢板弹簧非独立悬架 | 液压助力 | 承载式 | 215/75 R16 | 215/75 R16 | [14 empty] | 主● / 副○ | - | - | - | ● | - | ● 主驾驶位 | - | ● | ● | ● | ○ | ○ | ○ | 前- / 后○ | ○ 倒车影像 | ● 定速巡航 | - | ○ | - | - | - | - | - | - | - | ● 钢 ○ 铝合金 | - | ● 手动 | - | - | - | - | ● | ● 遥控钥匙 | - | - | ● 塑料 | - | ● | - | - | - | - | - | ● 织物 | - | ● 前后调节 ● 靠背调节 ● 高低调节(2向) | - | - | - | - | - | - | - | - | - | - | ○ 触控液晶屏 | - | - | ● | - | ● USB ● AUX | - | - | - | - | ● 卤素 | ● 卤素 | ● | - | - | - | - | ● 卤素 | ● | - | - | 前● / 后- | - | ○ 电动调节 ○ 后视镜加热 | ● 手动防眩目 | - | - | ○ | - | - | - | ● 手动空调 | ○ | ○ | - | - | 国VI | 2.0T 139马力 L4 | 6挡手动 | - | 2.0 | 涡轮增压 | L | 4 | 4 | - | DOHC | - | - | 139 | 3500 | 1400-2800 | 柴油 | 0号 | 直喷 | 铝合金 | 铸铁 | - | - | -
372 | 上汽大通MAXUS V80 | 2.0升 涡轮增压 139马力 | 2021款 2.0T PLUS 手动傲运通短轴中顶7/8/9座 | 上汽大通 | 轻客 | 柴油 | 2020.12 |  |  |  |  | 102 | 330 |  | 5035×1998×2345 | 客车 | - | - | - | 2345 | 3100 | - | - | - | - | 5 | 7/8/9 | 侧滑门 | 80 | - | - | 手动变速箱(MT) | 钢板弹簧非独立悬架 | 液压助力 | 承载式 | 215/75 R16 | 215/75 R16 | [14 empty] | 主● / 副○ | - | - | - | ● | - | ● 主驾驶位 | - | ● | ● | ● | ○ | ○ | ○ | 前- / 后○ | ○ 倒车影像 | ● 定速巡航 | - | ○ | - | - | - | - | - | - | - | ● 钢 ○ 铝合金 | - | ● 手动 | - | - | - | - | ● | ● 遥控钥匙 | - | - | ● 塑料 | - | ● | - | - | - | - | - | ● 织物 | - | ● 前后调节 ● 靠背调节 ● 高低调节(2向) | - | - | - | - | - | - | - | - | - | - | ○ 触控液晶屏 | - | - | ● | - | ● USB ● AUX | - | - | - | - | ● 卤素 | ● 卤素 | ● | - | - | - | - | ● 卤素 | ● | - | - | 前● / 后- | - | ○ 电动调节 ○ 后视镜加热 | ● 手动防眩目 | - | - | ○ | - | - | - | ● 手动空调 | ○ | ○ | - | - | 国VI | 2.0T 139马力 L4 | 6挡手动 | - | 2.0 | 涡轮增压 | L | 4 | 4 | - | DOHC | - | - | 139 | 3500 | 1400-2800 | 柴油 | 0号 | 直喷 | 铝合金 | 铸铁 | - | - | -
377 | 上汽大通MAXUS V80 | 2.0升 涡轮增压 139马力 | 2021款 2.0T PLUS 手动傲运通长轴高顶10座 | 上汽大通 | 轻客 | 柴油 | 2020.12 |  |  |  |  | 102 | 330 |  | 5785×1998×2552 | 客车 | - | - | - | 2552 | 3850 | - | - | - | - | 5 | 10 | 侧滑门 | 80 | - | - | 手动变速箱(MT) | 钢板弹簧非独立悬架 | 液压助力 | 承载式 | 215/75 R16 | 215/75 R16 | [14 empty] | 主● / 副○ | - | - | - | ○ | - | ● 主驾驶位 | - | ● | ● | ● | ○ | ○ | ○ | 前- / 后○ | ○ 倒车影像 | ● 定速巡航 | - | ○ | - | - | - | - | - | - | - | ● 钢 ○ 铝合金 | - | ● 手动 | - | - | - | - | ● | ● 遥控钥匙 | - | - | ● 塑料 | - | ● | - | - | - | - | - | ● 织物 | - | ● 前后调节 ● 靠背调节 ● 高低调节(2向) | - | - | - | - | - | - | - | - | - | - | ○ 触控液晶屏 | - | - | ● | - | ● USB ● AUX | - | - | - | - | ● 卤素 | ● 卤素 | ● | - | - | - | - | ● 卤素 | ● | - | - | 前● / 后- | - | ○ 电动调节 ○ 后视镜加热 | ● 手动防眩目 | - | - | ○ | - | - | - | ● 手动空调 | ○ | ○ | - | - | 国VI | 2.0T 139马力 L4 | 6挡手动 | - | 2.0 | 涡轮增压 | L | 4 | 4 | - | DOHC | - | - | 139 | 3500 | 1400-2800 | 柴油 | 0号 | 直喷 | 铝合金 | 铸铁 | - | - | -
376 | 上汽大通MAXUS V80 | 2.0升 涡轮增压 139马力 | 2021款 2.0T PLUS 手动傲运通长轴高顶6/7/8/9座 | 上汽大通 | 轻客 | 柴油 | 2020.12 |  |  |  |  | 102 | 330 |  | 5785×1998×2552 | 客车 | - | - | - | 2552 | 3850 | - | - | - | - | 5 | 6/7/8/9 | 侧滑门 | 80 | - | - | 手动变速箱(MT) | 钢板弹簧非独立悬架 | 液压助力 | 承载式 | 215/75 R16 | 215/75 R16 | [14 empty] | 主● / 副○ | - | - | - | ● | - | ● 主驾驶位 | - | ● | ● | ● | ○ | ○ | ○ | 前- / 后○ | ○ 倒车影像 | ● 定速巡航 | - | ○ | - | - | - | - | - | - | - | ● 钢 ○ 铝合金 | - | ● 手动 | - | - | - | - | ● | ● 遥控钥匙 | - | - | ● 塑料 | - | ● | - | - | - | - | - | ● 织物 | - | ● 前后调节 ● 靠背调节 ● 高低调节(2向) | - | - | - | - | - | - | - | - | - | - | ○ 触控液晶屏 | - | - | ● | - | ● USB ● AUX | - | - | - | - | ● 卤素 | ● 卤素 | ● | - | - | - | - | ● 卤素 | ● | - | - | 前● / 后- | - | ○ 电动调节 ○ 后视镜加热 | ● 手动防眩目 | - | - | ○ | - | - | - | ● 手动空调 | ○ | ○ | - | - | 国VI | 2.0T 139马力 L4 | 6挡手动 | - | 2.0 | 涡轮增压 | L | 4 | 4 | - | DOHC | - | - | 139 | 3500 | 1400-2800 | 柴油 | 0号 | 直喷 | 铝合金 | 铸铁 | - | - | -
375 | 上汽大通MAXUS V80 | 2.0升 涡轮增压 139马力 | 2021款 2.0T PLUS 手动傲运通长轴中顶10座 | 上汽大通 | 轻客 | 柴油 | 2020.12 |  |  |  |  | 102 | 330 |  | 5785×1998×2345 | 客车 | - | - | - | 2345 | 3850 | - | - | - | - | 5 | 10 | 侧滑门 | 80 | - | - | 手动变速箱(MT) | 钢板弹簧非独立悬架 | 液压助力 | 承载式 | 215/75 R16 | 215/75 R16 | [14 empty] | 主● / 副○ | - | - | - | ○ | - | ● 主驾驶位 | - | ● | ● | ● | ○ | ○ | ○ | 前- / 后○ | ○ 倒车影像 | ● 定速巡航 | - | ○ | - | - | - | - | - | - | - | ● 钢 ○ 铝合金 | - | ● 手动 | - | - | - | - | ● | ● 遥控钥匙 | - | - | ● 塑料 | - | ● | - | - | - | - | - | ● 织物 | - | ● 前后调节 ● 靠背调节 ● 高低调节(2向) | - | - | - | - | - | - | - | - | - | - | ○ 触控液晶屏 | - | - | ● | - | ● USB ● AUX | - | - | - | - | ● 卤素 | ● 卤素 | ● | - | - | - | - | ● 卤素 | ● | - | - | 前● / 后- | - | ○ 电动调节 ○ 后视镜加热 | ● 手动防眩目 | - | - | ○ | - | - | - | ● 手动空调 | ○ | ○ | - | - | 国VI | 2.0T 139马力 L4 | 6挡手动 | - | 2.0 | 涡轮增压 | L | 4 | 4 | - | DOHC | - | - | 139 | 3500 | 1400-2800 | 柴油 | 0号 | 直喷 | 铝合金 | 铸铁 | - | - | -
374 | 上汽大通MAXUS V80 | 2.0升 涡轮增压 139马力 | 2021款 2.0T PLUS 手动傲运通长轴中顶6/7/8/9座 | 上汽大通 | 轻客 | 柴油 | 2020.12 |  |  |  |  | 102 | 330 |  | 5785×1998×2345 | 客车 | - | - | - | 2345 | 3850 | - | - | - | - | 5 | 6/7/8/9 | 侧滑门 | 80 | - | - | 手动变速箱(MT) | 钢板弹簧非独立悬架 | 液压助力 | 承载式 | 215/75 R16 | 215/75 R16 | [14 empty] | 主● / 副○ | - | - | - | ● | - | ● 主驾驶位 | - | ● | ● | ● | ○ | ○ | ○ | 前- / 后○ | ○ 倒车影像 | ● 定速巡航 | - | ○ | - | - | - | - | - | - | - | ● 钢 ○ 铝合金 | - | ● 手动 | - | - | - | - | ● | ● 遥控钥匙 | - | - | ● 塑料 | - | ● | - | - | - | - | - | ● 织物 | - | ● 前后调节 ● 靠背调节 ● 高低调节(2向) | - | - | - | - | - | - | - | - | - | - | ○ 触控液晶屏 | - | - | ● | - | ● USB ● AUX | - | - | - | - | ● 卤素 | ● 卤素 | ● | - | - | - | - | ● 卤素 | ● | - | - | 前● / 后- | - | ○ 电动调节 ○ 后视镜加热 | ● 手动防眩目 | - | - | ○ | - | - | - | ● 手动空调 | ○ | ○ | - | - | 国VI | 2.0T 139马力 L4 | 6挡手动 | - | 2.0 | 涡轮增压 | L | 4 | 4 | - | DOHC | - | - | 139 | 3500 | 1400-2800 | 柴油 | 0号 | 直喷 | 铝合金 | 铸铁 | - | - | -
367 | 上汽大通MAXUS V80 | 2.0升 涡轮增压 139马力 | 2021款 2.0T PLUS 手动城市版短轴超低顶5/6座 | 上汽大通 | 轻客 | 柴油 | 2020.12 |  |  |  |  | 102 | 330 |  | 5035×1998×2070 | 客车 | - | - | - | 2070 | 3100 | - | - | - | - | 5 | 5/6 | 侧滑门 | 80 | - | - | 手动变速箱(MT) | 钢板弹簧非独立悬架 | 液压助力 | 承载式 | 215/70 R16 | 215/70 R16 | [14 empty] | 主● / 副○ | - | - | - | ● | - | ● 主驾驶位 | - | ● | ● | ● | ○ | ○ | ○ | 前- / 后● | ○ 倒车影像 | ● 定速巡航 | - | ○ | - | - | - | - | - | - | - | ● 铝合金 | - | ● 手动 | - | - | - | - | ● | ● 遥控钥匙 | - | - | ● 塑料 | - | ● | - | - | - | - | - | ● 织物 | - | ● 前后调节 ● 靠背调节 ● 高低调节(2向) | - | - | - | - | - | - | - | - | - | - | ○ 触控液晶屏 | - | - | ● | - | ● USB ● AUX | - | - | - | - | ● 卤素 | ● 卤素 | ● | - | - | - | - | ● 卤素 | ● | - | - | 前● / 后- | - | ● 电动调节 ● 后视镜加热 | ● 手动防眩目 | - | - | ● | - | - | - | ● 手动空调 | - | - | - | - | 国VI | 2.0T 139马力 L4 | 6挡手动 | - | 2.0 | 涡轮增压 | L | 4 | 4 | - | DOHC | - | - | 139 | 3500 | 1400-2800 | 柴油 | 0号 | 直喷 | 铝合金 | 铸铁 | - | - | -
368 | 上汽大通MAXUS V80 | 2.0升 涡轮增压 139马力 | 2021款 2.0T PLUS 手动城市版短轴超低顶7/8/9座 | 上汽大通 | 轻客 | 柴油 | 2020.12 |  |  |  |  | 102 | 330 |  | 5035×1998×2070 | 客车 | - | - | - | 2070 | 3100 | - | - | - | - | 5 | 7/8/9 | 侧滑门 | 80 | - | - | 手动变速箱(MT) | 钢板弹簧非独立悬架 | 液压助力 | 承载式 | 215/70 R16 | 215/70 R16 | [14 empty] | 主● / 副○ | - | - | - | ● | - | ● 主驾驶位 | - | ● | ● | ● | ○ | ○ | ○ | 前- / 后● | ○ 倒车影像 | ● 定速巡航 | - | ○ | - | - | - | - | - | - | - | ● 铝合金 | - | ● 手动 | - | - | - | - | ● | ● 遥控钥匙 | - | - | ● 塑料 | - | ● | - | - | - | - | - | ● 织物 | - | ● 前后调节 ● 靠背调节 ● 高低调节(2向) | - | - | - | - | - | - | - | - | - | - | ○ 触控液晶屏 | - | - | ● | - | ● USB ● AUX | - | - | - | - | ● 卤素 | ● 卤素 | ● | - | - | - | - | ● 卤素 | ● | - | - | 前● / 后- | - | ● 电动调节 ● 后视镜加热 | ● 手动防眩目 | - | - | ● | - | - | - | ● 手动空调 | - | - | - | - | 国VI | 2.0T 139马力 L4 | 6挡手动 | - | 2.0 | 涡轮增压 | L | 4 | 4 | - | DOHC | - | - | 139 | 3500 | 1400-2800 | 柴油 | 0号 | 直喷 | 铝合金 | 铸铁 | - | - | -
354 | 上汽大通MAXUS V80 | 2.0升 涡轮增压 139马力 | 2021款 2.0T PLUS 手动商旅版短轴中顶11/12座 | 上汽大通 | 轻客 | 柴油 | 2020.12 |  |  |  |  | 102 | 330 |  | 4950×1998×2345 | 客车 | - | - | - | 2345 | 3100 | - | - | - | - | 4 | 11/12 | - | 80 | - | - | 手动变速箱(MT) | 钢板弹簧非独立悬架 | 液压助力 | 承载式 | 215/75 R16 | 215/75 R16 | [14 empty] | 主● / 副○ | - | - | - | ○ | - | ● 主驾驶位 | - | ● | ● | ● | ○ | ○ | ○ | 前- / 后○ | ○ 倒车影像 | ● 定速巡航 | - | ○ | - | - | - | - | - | - | - | ● 钢 ○ 铝合金 | - | ● 手动 | - | - | - | - | ● | ● 遥控钥匙 | - | - | ● 塑料 | - | ● | - | - | - | - | - | ● 织物 | - | ● 前后调节 ● 靠背调节 ● 高低调节(2向) | - | - | - | - | - | - | - | - | - | - | ○ 触控液晶屏 | - | - | ● | - | ● USB ● AUX | - | - | - | - | ● 卤素 | ● 卤素 | ● | - | - | - | - | ● 卤素 | ● | - | - | 前● / 后- | - | ○ 电动调节 ○ 后视镜加热 | ● 手动防眩目 | - | - | ○ | - | - | - | ● 手动空调 | ● | ● | - | - | 国VI | 2.0T 139马力 L4 | 6挡手动 | - | 2.0 | 涡轮增压 | L | 4 | 4 | - | DOHC | - | - | 139 | 3500 | 1400-2800 | 柴油 | 0号 | 直喷 | 铝合金 | 铸铁 | - | - | -
353 | 上汽大通MAXUS V80 | 2.0升 涡轮增压 139马力 | 2021款 2.0T PLUS 手动商旅版短轴中顶9座 | 上汽大通 | 轻客 | 柴油 | 2020.12 |  |  |  |  | 102 | 330 |  | 4950×1998×2345 | 客车 | - | - | - | 2345 | 3100 | - | - | - | - | 4 | 9 | - | 80 | - | - | 手动变速箱(MT) | 钢板弹簧非独立悬架 | 液压助力 | 承载式 | 215/75 R16 | 215/75 R16 | [14 empty] | 主● / 副○ | - | - | - | ● | - | ● 主驾驶位 | - | ● | ● | ● | ○ | ○ | ○ | 前- / 后○ | ○ 倒车影像 | ● 定速巡航 | - | ○ | - | - | - | - | - | - | - | ● 钢 ○ 铝合金 | - | ● 手动 | - | - | - | - | ● | ● 遥控钥匙 | - | - | ● 塑料 | - | ● | - | - | - | - | - | ● 织物 | - | ● 前后调节 ● 靠背调节 ● 高低调节(2向) | - | - | - | - | - | - | - | - | - | - | ○ 触控液晶屏 | - | - | ● | - | ● USB ● AUX | - | - | - | - | ● 卤素 | ● 卤素 | ● | - | - | - | - | ● 卤素 | ● | - | - | 前● / 后- | - | ○ 电动调节 ○ 后视镜加热 | ● 手动防眩目 | - | - | ○ | - | - | - | ● 手动空调 | ● | ● | - | - | 国VI | 2.0T 139马力 L4 | 6挡手动 | - | 2.0 | 涡轮增压 | L | 4 | 4 | - | DOHC | - | - | 139 | 3500 | 1400-2800 | 柴油 | 0号 | 直喷 | 铝合金 | 铸铁 | - | - | -
359 | 上汽大通MAXUS V80 | 2.0升 涡轮增压 139马力 | 2021款 2.0T PLUS 手动商旅版加长轴高顶17/18座 | 上汽大通 | 轻客 | 柴油 | 2020.12 |  |  |  |  | 102 | 330 |  | 5995×1998×2577 | 客车 | - | - | - | 2577 | 4175 | - | - | - | - | 4 | 17/18 | - | 80 | - | - | 手动变速箱(MT) | 钢板弹簧非独立悬架 | 液压助力 | 承载式 | 215/75 R16 | 215/75 R16 | [14 empty] | 主● / 副○ | - | - | - | ○ | - | ● 主驾驶位 | - | ● | ● | ● | ○ | ○ | ○ | 前- / 后○ | ○ 倒车影像 | ● 定速巡航 | - | ○ | - | - | - | - | - | - | - | ● 钢 ○ 铝合金 | - | ● 手动 | - | - | - | - | ● | ● 遥控钥匙 | - | - | ● 塑料 | - | ● | - | - | - | - | - | ● 织物 | - | ● 前后调节 ● 靠背调节 ● 高低调节(2向) | - | - | - | - | - | - | - | - | - | - | ○ 触控液晶屏 | - | - | ● | - | ● USB ● AUX | - | - | - | - | ● 卤素 | ● 卤素 | ● | - | - | - | - | ● 卤素 | ● | - | - | 前● / 后- | - | ○ 电动调节 ○ 后视镜加热 | ● 手动防眩目 | - | - | ○ | - | - | - | ● 手动空调 | ● | ● | - | - | 国VI | 2.0T 139马力 L4 | 6挡手动 | - | 2.0 | 涡轮增压 | L | 4 | 4 | - | DOHC | - | - | 139 | 3500 | 1400-2800 | 柴油 | 0号 | 直喷 | 铝合金 | 铸铁 | - | - | -
358 | 上汽大通MAXUS V80 | 2.0升 涡轮增压 139马力 | 2021款 2.0T PLUS 手动商旅版加长轴中顶17/18座 | 上汽大通 | 轻客 | 柴油 | 2020.12 |  |  |  |  | 102 | 330 |  | 5995×1998×2372 | 客车 | - | - | - | 2372 | 4175 | - | - | - | - | 4 | 17/18 | - | 80 | - | - | 手动变速箱(MT) | 钢板弹簧非独立悬架 | 液压助力 | 承载式 | 215/75 R16 | 215/75 R16 | [14 empty] | 主● / 副○ | - | - | - | ○ | - | ● 主驾驶位 | - | ● | ● | ● | ○ | ○ | ○ | 前- / 后○ | ○ 倒车影像 | ● 定速巡航 | - | ○ | - | - | - | - | - | - | - | ● 钢 ○ 铝合金 | - | ● 手动 | - | - | - | - | ● | ● 遥控钥匙 | - | - | ● 塑料 | - | ● | - | - | - | - | - | ● 织物 | - | ● 前后调节 ● 靠背调节 ● 高低调节(2向) | - | - | - | - | - | - | - | - | - | - | ○ 触控液晶屏 | - | - | ● | - | ● USB ● AUX | - | - | - | - | ● 卤素 | ● 卤素 | ● | - | - | - | - | ● 卤素 | ● | - | - | 前● / 后- | - | ○ 电动调节 ○ 后视镜加热 | ● 手动防眩目 | - | - | ○ | - | - | - | ● 手动空调 | ● | ● | - | - | 国VI | 2.0T 139马力 L4 | 6挡手动 | - | 2.0 | 涡轮增压 | L | 4 | 4 | - | DOHC | - | - | 139 | 3500 | 1400-2800 | 柴油 | 0号 | 直喷 | 铝合金 | 铸铁 | - | - | -
357 | 上汽大通MAXUS V80 | 2.0升 涡轮增压 139马力 | 2021款 2.0T PLUS 手动商旅版长轴高顶14/15座 | 上汽大通 | 轻客 | 柴油 | 2020.12 |  |  |  |  | 102 | 330 |  | 5700×1998×2552 | 客车 | - | - | - | 2552 | 3850 | - | - | - | - | 4 | 14/15 | - | 80 | - | - | 手动变速箱(MT) | 钢板弹簧非独立悬架 | 液压助力 | 承载式 | 215/75 R16 | 215/75 R16 | [14 empty] | 主● / 副○ | - | - | - | ○ | - | ● 主驾驶位 | - | ● | ● | ● | ○ | ○ | ○ | 前- / 后○ | ○ 倒车影像 | ● 定速巡航 | - | ○ | - | - | - | - | - | - | - | ● 钢 ○ 铝合金 | - | ● 手动 | - | - | - | - | ● | ● 遥控钥匙 | - | - | ● 塑料 | - | ● | - | - | - | - | - | ● 织物 | - | ● 前后调节 ● 靠背调节 ● 高低调节(2向) | - | - | - | - | - | - | - | - | - | - | ○ 触控液晶屏 | - | - | ● | - | ● USB ● AUX | - | - | - | - | ● 卤素 | ● 卤素 | ● | - | - | - | - | ● 卤素 | ● | - | - | 前● / 后- | - | ○ 电动调节 ○ 后视镜加热 | ● 手动防眩目 | - | - | ○ | - | - | - | ● 手动空调 | ● | ● | - | - | 国VI | 2.0T 139马力 L4 | 6挡手动 | - | 2.0 | 涡轮增压 | L | 4 | 4 | - | DOHC | - | - | 139 | 3500 | 1400-2800 | 柴油 | 0号 | 直喷 | 铝合金 | 铸铁 | - | - | -
356 | 上汽大通MAXUS V80 | 2.0升 涡轮增压 139马力 | 2021款 2.0T PLUS 手动商旅版长轴中顶14/15座 | 上汽大通 | 轻客 | 柴油 | 2020.12 |  |  |  |  | 102 | 330 |  | 5700×1998×2345 | 客车 | - | - | - | 2345 | 3850 | - | - | - | - | 4 | 14/15 | - | 80 | - | - | 手动变速箱(MT) | 钢板弹簧非独立悬架 | 液压助力 | 承载式 | 215/75 R16 | 215/75 R16 | [14 empty] | 主● / 副○ | - | - | - | ○ | - | ● 主驾驶位 | - | ● | ● | ● | ○ | ○ | ○ | 前- / 后○ | ○ 倒车影像 | ● 定速巡航 | - | ○ | - | - | - | - | - | - | - | ● 钢 ○ 铝合金 | - | ● 手动 | - | - | - | - | ● | ● 遥控钥匙 | - | - | ● 塑料 | - | ● | - | - | - | - | - | ● 织物 | - | ● 前后调节 ● 靠背调节 ● 高低调节(2向) | - | - | - | - | - | - | - | - | - | - | ○ 触控液晶屏 | - | - | ● | - | ● USB ● AUX | - | - | - | - | ● 卤素 | ● 卤素 | ● | - | - | - | - | ● 卤素 | ● | - | - | 前● / 后- | - | ○ 电动调节 ○ 后视镜加热 | ● 手动防眩目 | - | - | ○ | - | - | - | ● 手动空调 | ● | ● | - | - | 国VI | 2.0T 139马力 L4 | 6挡手动 | - | 2.0 | 涡轮增压 | L | 4 | 4 | - | DOHC | - | - | 139 | 3500 | 1400-2800 | 柴油 | 0号 | 直喷 | 铝合金 | 铸铁 | - | - | -
355 | 上汽大通MAXUS V80 | 2.0升 涡轮增压 139马力 | 2021款 2.0T PLUS 手动商旅版长轴中顶9座 | 上汽大通 | 轻客 | 柴油 | 2020.12 |  |  |  |  | 102 | 330 |  | 5700×1998×2345 | 客车 | - | - | - | 2345 | 3850 | - | - | - | - | 4 | 9 | - | 80 | - | - | 手动变速箱(MT) | 钢板弹簧非独立悬架 | 液压助力 | 承载式 | 215/75 R16 | 215/75 R16 | [14 empty] | 主● / 副○ | - | - | - | ● | - | ● 主驾驶位 | - | ● | ● | ● | ○ | ○ | ○ | 前- / 后○ | ○ 倒车影像 | ● 定速巡航 | - | ○ | - | - | - | - | - | - | - | ● 铝合金 | - | ● 手动 | - | - | - | - | ● | ● 遥控钥匙 | - | - | ● 塑料 | - | ● | - | - | - | - | - | ● 仿皮 | - | ● 前后调节 ● 靠背调节 ● 高低调节(2向) | - | - | - | - | - | - | - | - | - | - | ○ 触控液晶屏 | - | - | ● | - | ● USB ● AUX | - | - | - | - | ● 卤素 | ● 卤素 | ● | - | - | - | - | ● 卤素 | ● | - | - | 前● / 后- | - | ○ 电动调节 ○ 后视镜加热 | ● 手动防眩目 | - | - | ○ | - | - | - | ● 手动空调 | ● | ● | - | - | 国VI | 2.0T 139马力 L4 | 6挡手动 | - | 2.0 | 涡轮增压 | L | 4 | 4 | - | DOHC | - | - | 139 | 3500 | 1400-2800 | 柴油 | 0号 | 直喷 | 铝合金 | 铸铁 | - | - | -
385 | 上汽大通MAXUS V80 | 2.0升 涡轮增压 139马力 | 2021款 2.0T PLUS 手动厢式货车VAN短轴超低顶3座 | 上汽大通 | 轻客 | 柴油 | 2020.12 |  |  |  |  | 102 | 330 |  | 4950×1998×2070 | 货车 | - | - | - | 2070 | 3100 | - | - | - | - | 4 | 3 | 侧滑门 | 80 | - | - | 手动变速箱(MT) | 钢板弹簧非独立悬架 | 液压助力 | 承载式 | 215/75 R16 | 215/75 R16 | [14 empty] | 主● / 副○ | - | - | - | ○ | - | ● 主驾驶位 | - | ● | ● | ● | ○ | ○ | ○ | 前- / 后○ | ○ 倒车影像 | ● 定速巡航 | - | ○ | - | - | - | - | - | - | - | ● 钢 ○ 铝合金 | - | ● 手动 | - | - | - | - | ● | ● 遥控钥匙 | - | - | ● 塑料 | - | ● | - | - | - | - | - | ● 织物 | - | ● 前后调节 ● 靠背调节 ● 高低调节(2向) | - | - | - | - | - | - | - | - | - | - | ○ 触控液晶屏 | - | - | ● | - | ● USB ● AUX | - | - | - | - | ● 卤素 | ● 卤素 | ● | - | - | - | - | ● 卤素 | ● | - | - | 前● / 后- | - | ○ 电动调节 ○ 后视镜加热 | ● 手动防眩目 | - | - | - | - | - | - | ● 手动空调 | - | - | - | - | 国VI | 2.0T 139马力 L4 | 6挡手动 | - | 2.0 | 涡轮增压 | L | 4 | 4 | - | DOHC | - | - | 139 | 3500 | 1400-2800 | 柴油 | 0号 | 直喷 | 铝合金 | 铸铁 | - | - | -
386 | 上汽大通MAXUS V80 | 2.0升 涡轮增压 139马力 | 2021款 2.0T PLUS 手动厢式货车VAN短轴中顶3座 | 上汽大通 | 轻客 | 柴油 | 2020.12 |  |  |  |  | 102 | 330 |  | 4950×1998×2345 | 货车 | - | - | - | 2345 | 3100 | - | - | - | - | 4 | 3 | 侧滑门 | 80 | - | - | 手动变速箱(MT) | 钢板弹簧非独立悬架 | 液压助力 | 承载式 | 215/75 R16 | 215/75 R16 | [14 empty] | 主● / 副○ | - | - | - | ○ | - | ● 主驾驶位 | - | ● | ● | ● | ○ | ○ | ○ | 前- / 后○ | ○ 倒车影像 | ● 定速巡航 | - | ○ | - | - | - | - | - | - | - | ● 钢 ○ 铝合金 | - | ● 手动 | - | - | - | - | ● | ● 遥控钥匙 | - | - | ● 塑料 | - | ● | - | - | - | - | - | ● 织物 | - | ● 前后调节 ● 靠背调节 ● 高低调节(2向) | - | - | - | - | - | - | - | - | - | - | ○ 触控液晶屏 | - | - | ● | - | ● USB ● AUX | - | - | - | - | ● 卤素 | ● 卤素 | ● | - | - | - | - | ● 卤素 | ● | - | - | 前● / 后- | - | ○ 电动调节 ○ 后视镜加热 | ● 手动防眩目 | - | - | - | - | - | - | ● 手动空调 | - | - | - | - | 国VI | 2.0T 139马力 L4 | 6挡手动 | - | 2.0 | 涡轮增压 | L | 4 | 4 | - | DOHC | - | - | 139 | 3500 | 1400-2800 | 柴油 | 0号 | 直喷 | 铝合金 | 铸铁 | - | - | -
388 | 上汽大通MAXUS V80 | 2.0升 涡轮增压 139马力 | 2021款 2.0T PLUS 手动厢式货车VAN长轴高顶3座 | 上汽大通 | 轻客 | 柴油 | 2020.12 |  |  |  |  | 102 | 330 |  | 5700×1998×2552 | 货车 | - | - | - | 2552 | 3820 | - | - | - | - | 4 | 3 | 侧滑门 | 80 | - | - | 手动变速箱(MT) | 钢板弹簧非独立悬架 | 液压助力 | 承载式 | 215/75 R16 | 215/75 R16 | [14 empty] | 主● / 副○ | - | - | - | ○ | - | ● 主驾驶位 | - | ● | ● | ● | ○ | ○ | ○ | 前- / 后○ | ○ 倒车影像 | ● 定速巡航 | - | ○ | - | - | - | - | - | - | - | ● 钢 ○ 铝合金 | - | ● 手动 | - | - | - | - | ● | ● 遥控钥匙 | - | - | ● 塑料 | - | ● | - | - | - | - | - | ● 织物 | - | ● 前后调节 ● 靠背调节 ● 高低调节(2向) | - | - | - | - | - | - | - | - | - | - | ○ 触控液晶屏 | - | - | ● | - | ● USB ● AUX | - | - | - | - | ● 卤素 | ● 卤素 | ● | - | - | - | - | ● 卤素 | ● | - | - | 前● / 后- | - | ○ 电动调节 ○ 后视镜加热 | ● 手动防眩目 | - | - | - | - | - | - | ● 手动空调 | - | - | - | - | 国VI | 2.0T 139马力 L4 | 6挡手动 | - | 2.0 | 涡轮增压 | L | 4 | 4 | - | DOHC | - | - | 139 | 3500 | 1400-2800 | 柴油 | 0号 | 直喷 | 铝合金 | 铸铁 | - | - | -
387 | 上汽大通MAXUS V80 | 2.0升 涡轮增压 139马力 | 2021款 2.0T PLUS 手动厢式货车VAN长轴中顶3座 | 上汽大通 | 轻客 | 柴油 | 2020.12 |  |  |  |  | 102 | 330 |  | 5700×1998×2345 | 货车 | - | - | - | 2345 | 3850 | - | - | - | - | 4 | 3 | 侧滑门 | 80 | - | - | 手动变速箱(MT) | 钢板弹簧非独立悬架 | 液压助力 | 承载式 | 215/75 R16 | 215/75 R16 | [14 empty] | 主● / 副○ | - | - | - | ○ | - | ● 主驾驶位 | - | ● | ● | ● | ○ | ○ | ○ | 前- / 后○ | ○ 倒车影像 | ● 定速巡航 | - | ○ | - | - | - | - | - | - | - | ● 钢 ○ 铝合金 | - | ● 手动 | - | - | - | - | ● | ● 遥控钥匙 | - | - | ● 塑料 | - | ● | - | - | - | - | - | ● 织物 | - | ● 前后调节 ● 靠背调节 ● 高低调节(2向) | - | - | - | - | - | - | - | - | - | - | ○ 触控液晶屏 | - | - | ● | - | ● USB ● AUX | - | - | - | - | ● 卤素 | ● 卤素 | ● | - | - | - | - | ● 卤素 | ● | - | - | 前● / 后- | - | ○ 电动调节 ○ 后视镜加热 | ● 手动防眩目 | - | - | - | - | - | - | ● 手动空调 | - | - | - | - | 国VI | 2.0T 139马力 L4 | 6挡手动 | - | 2.0 | 涡轮增压 | L | 4 | 4 | - | DOHC | - | - | 139 | 3500 | 1400-2800 | 柴油 | 0号 | 直喷 | 铝合金 | 铸铁 | - | - | -
237 | 上汽大通MAXUS G10 | 2.0升 涡轮增压 163马力 | 2021款 2.0T 手动精英版 柴油 7座 | 上汽大通 | 中大型MPV | 柴油 | 2020.05 |  |  |  |  | 120 | 375 |  | 5168*1980*1928 | MPV | 190 | 三年或6万公里 | - | 1928 | 3198 | - | - | - | - | 4 | 7 |  | 75 |  |  |  | 五连杆非独立悬架 | 机械液压助力 | 承载式 | 215/70 R16 | 215/70 R16 | [14 empty] | 主● / 副● | - | - | - | ● 胎压显示 | - | ● 主驾驶位 | ● | ● | ● | ● | ● | ● | - | 前● / 后● | ● 倒车影像 | - | - | - | - | - | - | - | - | ○ 电动天窗 | - | ● 铝合金 | - | ● 右侧手动 ○ 双侧手动 | - | - | - | - | ● | ● 遥控钥匙 | - | - | ● 塑料 | ● 手动上下调节 | ● | - | - | - | ● 彩色 | - | ● 仿皮 | - | ● 前后调节 ● 靠背调节 ● 高低调节(2向) | ● 前后调节 ● 靠背调节 | - | - | - | ● 前后调节 ● 靠背调节 | - | - | ● 比例放倒 | 前● / 后● | ● | ● 触控液晶屏 | - | - | ● | - | ● USB ● AUX | - | ○ | - | ● 6喇叭 | ● 卤素 | ● 卤素 | - | - | - | - | - | ● 卤素 | ● | - | - | 前● / 后- | ● | ● 电动调节 | ● 手动防眩目 | - | - | ○ | - | ● | - | ● 手动空调 | ● | ● | ● | - | 国VI | 2.0T 163马力 L4 | 6挡手动 | 7.6 | 2.0 | 涡轮增压 | L | 4 | 4 | - | DOHC | - | - | 163 | - | - | 柴油 | 0号 | 直喷 | 铝合金 | 铸铁 | - | - | ● | - | - | - | - | - | - | 6挡手动 | 手刹 | 全尺寸 | - | - | - | - | - | - | - | - | - | - | - | - | - | - | - | - | - | - | - | - | - | - | - | - | - | - | - | - | - | - | - | ● | ● 2-2-3 | - | - | ● 7英寸 | - | - | ● 原厂互联/映射 | - | - | - | - | - | - | - | ● 前排1个 | - | - | - | - | - | ● 驾驶位 | - | - | - | - | - | -
238 | 上汽大通MAXUS G10 | 2.0升 涡轮增压 163马力 | 2021款 2.0T 手动精英版 柴油 8座 | 上汽大通 | 中大型MPV | 柴油 | 2020.05 |  |  |  |  | 120 | 375 |  | 5168*1980*1928 | MPV | 190 | 三年或6万公里 | - | 1928 | 3198 | - | - | - | - | 4 | 8 |  | - |  |  |  | 五连杆非独立悬架 | 机械液压助力 | 承载式 | 215/70 R16 | 215/70 R16 | [14 empty] | 主● / 副● | - | - | - | ● 胎压显示 | - | ● 主驾驶位 | ● | ● | ● | ● | ● | ● | - | 前● / 后● | ● 倒车影像 | - | - | - | - | - | - | - | - | ○ 电动天窗 | - | ● 铝合金 | - | ● 右侧手动 ○ 双侧手动 | - | - | - | - | ● | ● 遥控钥匙 | - | - | ● 塑料 | ● 手动上下调节 | ● | - | - | - | ● 彩色 | - | ● 仿皮 | - | ● 前后调节 ● 靠背调节 ● 高低调节(2向) | ● 前后调节 ● 靠背调节 | - | - | - | ● 前后调节 ● 靠背调节 | - | - | ● 比例放倒 | 前● / 后- | ● | ● 触控液晶屏 | - | - | ● | - | ● USB ● AUX | - | ○ | - | ● 6喇叭 | ● 卤素 | ● 卤素 | - | - | - | - | - | ● 卤素 | ● | - | - | 前● / 后- | ● | ● 电动调节 | ● 手动防眩目 | - | - | ○ | - | ● | - | ● 手动空调 | ● | ● | ● | - | 国VI | 2.0T 163马力 L4 | 6挡手动 | 7.6 | 2.0 | 涡轮增压 | L | 4 | 4 | - | DOHC | - | - | 163 | - | - | 柴油 | 0号 | 直喷 | 铝合金 | 铸铁 | - | - | ● | - | - | - | - | - | - | 6挡手动 | 手刹 | 全尺寸 | - | - | - | - | - | - | - | - | - | - | - | - | - | - | - | - | - | - | - | - | - | - | - | - | - | - | - | - | - | - | - | - | ● 2-3-3 | - | - | ● 7英寸 | - | - | ● 原厂互联/映射 | - | - | - | - | - | - | - | ● 前排1个 | - | - | - | - | - | ● 驾驶位 | - | - | - | - | - | -
239 | 上汽大通MAXUS G10 | 2.0升 涡轮增压 163马力 | 2021款 2.0T 手动精英版 柴油 9座 | 上汽大通 | 中大型MPV | 柴油 | 2020.05 |  |  |  |  | 120 | 375 |  | 5168*1980*1928 | MPV | 190 | 三年或6万公里 | - | 1928 | 3198 | - | - | - | - | 4 | 9 |  | - |  |  |  | 五连杆非独立悬架 | 机械液压助力 | 承载式 | 215/70 R16 | 215/70 R16 | [14 empty] | 主● / 副● | - | - | - | ● 胎压显示 | - | ● 主驾驶位 | ● | ● | ● | ● | ● | ● | - | 前● / 后● | ● 倒车影像 | - | - | - | - | - | - | - | - | ○ 电动天窗 | - | ● 铝合金 | - | ● 右侧手动 ○ 双侧手动 | - | - | - | - | ● | ● 遥控钥匙 | - | - | ● 塑料 | ● 手动上下调节 | ● | - | - | - | ● 彩色 | - | ● 仿皮 | - | ● 前后调节 ● 靠背调节 ● 高低调节(2向) | ● 前后调节 ● 靠背调节 | - | - | - | ● 前后调节 ● 靠背调节 | - | - | ● 比例放倒 | 前● / 后● | ● | ● 触控液晶屏 | - | - | ● | - | ● USB ● AUX | - | ○ | - | ● 6喇叭 | ● 卤素 | ● 卤素 | - | - | - | - | - | ● 卤素 | ● | - | - | 前● / 后- | ● | ● 电动调节 | ● 手动防眩目 | - | - | ○ | - | ● | - | ● 手动空调 | ● | ● | ● | - | 国VI | 2.0T 163马力 L4 | 6挡手动 | 7.6 | 2.0 | 涡轮增压 | L | 4 | 4 | - | DOHC | - | - | 163 | - | - | 柴油 | 0号 | 直喷 | 铝合金 | 铸铁 | - | - | ● | - | - | - | - | - | - | 6挡手动 | 手刹 | 全尺寸 | - | - | - | - | - | - | - | - | - | - | - | - | - | - | - | - | - | - | - | - | - | - | - | - | - | - | - | - | - | - | - | ● | ● 2-2-2-3 | - | - | ● 7英寸 | - | - | ● 原厂互联/映射 | - | - | - | - | - | - | - | ● 前排1个 | - | - | - | - | - | ● 驾驶位 | - | - | - | - | - | -
244 | 上汽大通MAXUS G10 | 2.0升 涡轮增压 224马力 | 2021款 2.0T 手动精英版 汽油 7座 | 上汽大通 | 中大型MPV | 汽油 | 2020.05 |  |  |  |  | 165 | 350 |  | 5168*1980*1928 | MPV | 190 | 三年或6万公里 | - | 1928 | 3198 | - | - | - | - | 4 | 7 |  | 75 |  |  |  | 五连杆非独立悬架 | 机械液压助力 | 承载式 | 215/70 R16 | 215/70 R16 | [14 empty] | 主● / 副● | - | - | - | ● 胎压显示 | - | ● 主驾驶位 | ● | ● | ● | ● | ● | ● | - | 前● / 后● | ● 倒车影像 | - | - | - | - | - | - | - | - | ○ 电动天窗 | - | ● 铝合金 | - | ● 右侧手动 ○ 双侧手动 | - | - | - | - | ● | ● 遥控钥匙 | - | - | ● 塑料 | ● 手动上下调节 | ● | - | - | - | ● 单色 | - | ● 仿皮 | - | ● 前后调节 ● 靠背调节 ● 高低调节(2向) | ● 前后调节 ● 靠背调节 | - | - | - | ● 前后调节 ● 靠背调节 | - | - | ● 比例放倒 | 前● / 后● | ● | ● 触控液晶屏 | - | - | ● | - | ● USB ● AUX | - | ○ | - | ● 6喇叭 | ● 卤素 | ● 卤素 | - | - | - | - | - | ● 卤素 | ● | - | - | 前● / 后- | ● | ● 电动调节 | ● 手动防眩目 | - | - | ○ | - | ● | - | ● 手动空调 | ● | ● | ● | - | 国VI | 2.0T 224马力 L4 | 6挡手动 | 9.4 | 2.0 | 涡轮增压 | L | 4 | 4 | - | DOHC | - | - | 224 | - | - | 汽油 | 92号 | 直喷 | 铝合金 | 铝合金 | - | - | ● | - | - | - | - | - | - | 6挡手动 | 手刹 | 全尺寸 | - | - | - | - | - | - | - | - | - | - | - | - | - | - | - | - | - | - | - | - | - | - | - | - | - | - | - | - | - | - | - | ● | ● 2-2-3 | - | - | ● 7英寸 | - | - | ● 原厂互联/映射 | - | - | - | - | - | - | - | ● 前排1个 | - | - | - | - | - | ● 驾驶位 | - | - | - | - | - | -
245 | 上汽大通MAXUS G10 | 2.0升 涡轮增压 224马力 | 2021款 2.0T 手动精英版 汽油 9座 | 上汽大通 | 中大型MPV | 汽油 | 2020.05 |  |  |  |  | 165 | 350 |  | 5168*1980*1928 | MPV | 190 | 三年或6万公里 | - | 1928 | 3198 | - | - | - | - | 4 | 9 |  | - |  |  |  | 五连杆非独立悬架 | 机械液压助力 | 承载式 | 215/70 R16 | 215/70 R16 | [14 empty] | 主● / 副● | - | - | - | ● 胎压显示 | - | ● 主驾驶位 | ● | ● | ● | ● | ● | ● | - | 前● / 后● | ● 倒车影像 | - | - | - | - | - | - | - | - | ○ 电动天窗 | - | ● 铝合金 | - | ● 右侧手动 ○ 双侧手动 | - | - | - | - | ● | ● 遥控钥匙 | - | - | ● 塑料 | ● 手动上下调节 | ● | - | - | - | ● 单色 | - | ● 仿皮 | - | ● 前后调节 ● 靠背调节 ● 高低调节(2向) | ● 前后调节 ● 靠背调节 | - | - | - | ● 前后调节 ● 靠背调节 | - | - | ● 比例放倒 | 前● / 后● | ● | ● 触控液晶屏 | - | - | ● | - | ● USB ● AUX | - | ○ | - | ● 6喇叭 | ● 卤素 | ● 卤素 | - | - | - | - | - | ● 卤素 | ● | - | - | 前● / 后- | ● | ● 电动调节 | ● 手动防眩目 | - | - | ○ | - | ● | - | ● 手动空调 | ● | ● | ● | - | 国VI | 2.0T 224马力 L4 | 6挡手动 | 9.4 | 2.0 | 涡轮增压 | L | 4 | 4 | - | DOHC | - | - | 224 | - | - | 汽油 | 92号 | 直喷 | 铝合金 | 铝合金 | - | - | ● | - | - | - | - | - | - | 6挡手动 | 手刹 | 全尺寸 | - | - | - | - | - | - | - | - | - | - | - | - | - | - | - | - | - | - | - | - | - | - | - | - | - | - | - | - | - | - | - | ● | ● 2-2-2-3 | - | - | ● 7英寸 | - | - | ● 原厂互联/映射 | - | - | - | - | - | - | - | ● 前排1个 | - | - | - | - | - | ● 驾驶位 | - | - | - | - | - | -
236 | 上汽大通MAXUS G10 | 2.0升 涡轮增压 163马力 | 2021款 2.0T 手动智享版 柴油 7座 | 上汽大通 | 中大型MPV | 柴油 | 2020.05 |  |  |  |  | 120 | 375 |  | 5168*1980*1928 | MPV | 190 | 三年或6万公里 | - | 1928 | 3198 | - | - | - | - | 4 | 7 |  | 75 |  |  |  | 五连杆非独立悬架 | 机械液压助力 | 承载式 | 215/70 R16 | 215/70 R16 | [14 empty] | 主● / 副● | - | - | - | ● 胎压显示 | - | ● 主驾驶位 | ● | ● | ● | ● | ● | ● | - | 前● / 后● | - | - | - | - | - | - | - | - | - | - | - | ● 铝合金 | - | ● 右侧手动 | - | - | - | - | ● | ● 遥控钥匙 | - | - | ● 塑料 | ● 手动上下调节 | - | - | - | - | ● 彩色 | - | ● 织物 | - | ● 前后调节 ● 靠背调节 ● 高低调节(2向) | ● 前后调节 ● 靠背调节 | - | - | - | ● 前后调节 ● 靠背调节 | - | - | ● 比例放倒 | 前- / 后● | ● | - | - | - | - | - | ● USB ● AUX | - | - | - | ● 4喇叭 | ● 卤素 | ● 卤素 | ● | - | - | - | - | ● 卤素 | ● | - | - | 前● / 后- | ● | ● 电动调节 | ● 手动防眩目 | - | - | - | - | ● | - | ● 自动空调 | ● | ● | ● | - | 国VI | 2.0T 163马力 L4 | 6挡手动 | 7.6 | 2.0 | 涡轮增压 | L | 4 | 4 | - | DOHC | - | - | 163 | - | - | 柴油 | 0号 | 直喷 | 铝合金 | 铸铁 | - | - | ● | - | - | - | - | - | - | 6挡手动 | 手刹 | 全尺寸 | - | - | - | - | - | - | - | - | - | - | - | - | - | - | - | - | - | - | - | - | - | - | - | - | - | - | - | - | - | - | - | ● | ● 2-2-3 | - | - | - | - | - | - | - | - | - | - | - | - | - | ● 前排1个 | - | - | - | - | - | ● 驾驶位 | - | - | - | - | - | -
242 | 上汽大通MAXUS G10 | 2.0升 涡轮增压 224马力 | 2021款 2.0T 手动智享版 汽油 7座 | 上汽大通 | 中大型MPV | 汽油 | 2020.05 |  |  |  |  | 165 | 350 |  | 5168*1980*1928 | MPV | 190 | 三年或6万公里 | - | 1928 | 3198 | - | - | - | - | 4 | 7 |  | 75 |  |  |  | 五连杆非独立悬架 | 机械液压助力 | 承载式 | 215/70 R16 | 215/70 R16 | [14 empty] | 主● / 副● | - | - | - | ● 胎压显示 | - | ● 主驾驶位 | ● | ● | ● | - | - | - | - | 前● / 后● | - | - | - | - | - | - | - | - | - | - | - | ● 铝合金 | - | ● 右侧手动 | - | - | - | - | ● | ● 遥控钥匙 | - | - | ● 塑料 | ● 手动上下调节 | - | - | - | - | ● 单色 | - | ● 织物 | - | ● 前后调节 ● 靠背调节 ● 高低调节(2向) | ● 前后调节 ● 靠背调节 | - | - | - | ● 前后调节 ● 靠背调节 | - | - | ● 比例放倒 | 前- / 后● | ● | - | - | - | - | - | ● USB ● AUX | - | - | - | ● 4喇叭 | ● 卤素 | ● 卤素 | - | - | - | - | - | ● 卤素 | ● | - | - | 前● / 后- | ● | ● 电动调节 | ● 手动防眩目 | - | - | - | - | ● | - | ● 手动空调 | ● | ● | ● | - | 国VI | 2.0T 224马力 L4 | 6挡手动 | 9.4 | 2.0 | 涡轮增压 | L | 4 | 4 | - | DOHC | - | - | 224 | - | - | 汽油 | 92号 | 直喷 | 铝合金 | 铝合金 | - | - | ● | - | - | - | - | - | - | 6挡手动 | 手刹 | 全尺寸 | - | - | - | - | - | - | - | - | - | - | - | - | - | - | - | - | - | - | - | - | - | - | - | - | - | - | - | - | - | - | - | ● | ● 2-2-3 | - | - | - | - | - | - | - | - | - | - | - | - | - | ● 前排1个 | - | - | - | - | - | ● 驾驶位 | - | - | - | - | - | -
240 | 上汽大通MAXUS G10 | 2.0升 涡轮增压 163马力 | 2021款 2.0T 自动精英版 柴油 7座 | 上汽大通 | 中大型MPV | 柴油 | 2020.05 |  |  |  |  | 120 | 375 |  | 5168*1980*1928 | MPV | 190 | 三年或6万公里 | - | 1928 | 3198 | - | - | - | - | 4 | 7 |  | 75 |  |  |  | 五连杆独立悬架 | 电动助力 | 承载式 | 215/70 R16 | 215/70 R16 | [14 empty] | 主● / 副● | 前○ / 后- | - | - | ● 胎压显示 | - | ● 主驾驶位 | ● | ● | ● | ● | ● | ● | - | 前● / 后● | ● 倒车影像 | ● 定速巡航 | - | - | - | - | - | - | - | ○ 电动天窗 ○ 可开启全景天窗 | - | ● 铝合金 | - | ● 右侧手动 ○ 双侧手动 | - | - | - | - | ● | ● 遥控钥匙 | - | - | ● 塑料 | ● 手动上下调节 | ● | ● | - | - | ● 彩色 | - | ● 仿皮 | - | ● 前后调节 ● 靠背调节 ● 高低调节(2向) ○ 高低调节(4向) | ● 前后调节 ● 靠背调节 | 主○ / 副- | - | - | ● 前后调节 ● 靠背调节 | - | - | ● 比例放倒 | 前● / 后● | ● | ● 触控液晶屏 | - | - | ● | - | ● USB ● AUX | - | ○ | - | ● 6喇叭 | ● 卤素 | ● 卤素 | - | - | - | - | - | ● 卤素 | ● | - | - | 前● / 后- | ● | ● 电动调节 | ● 手动防眩目 | - | - | ○ | - | ● | - | ● 手动空调 | ● | ● | ● | - | 国VI | 2.0T 163马力 L4 | 8挡手自一体 | 7.8 | 2.0 | 涡轮增压 | L | 4 | 4 | - | DOHC | - | - | 163 | - | - | 柴油 | 0号 | 直喷 | 铝合金 | 铸铁 | ● | - | ● | - | - | - | - | - | - | 8挡手自一体 | 手刹 | 全尺寸 | - | - | - | - | - | - | - | - | - | - | - | - | - | - | - | - | - | - | - | - | - | - | - | - | - | - | - | - | - | - | - | ● | ● 2-2-3 | - | - | ● 7英寸 | - | - | ● 原厂互联/映射 | - | - | - | - | - | - | - | ● 前排1个 | - | - | - | - | - | ● 驾驶位 | - | - | - | - | - | -
241 | 上汽大通MAXUS G10 | 2.0升 涡轮增压 163马力 | 2021款 2.0T 自动精英版 柴油 9座 | 上汽大通 | 中大型MPV | 柴油 | 2020.05 |  |  |  |  | 120 | 375 |  | 5168*1980*1928 | MPV | 190 | 三年或6万公里 | - | 1928 | 3198 | - | - | - | - | 4 | 9 |  | - |  |  |  | 五连杆独立悬架 | 电动助力 | 承载式 | 215/70 R16 | 215/70 R16 | [14 empty] | 主● / 副● | 前○ / 后- | - | - | ● 胎压显示 | - | ● 主驾驶位 | ● | ● | ● | ● | ● | ● | - | 前● / 后● | ● 倒车影像 | ● 定速巡航 | - | - | - | - | - | - | - | ○ 电动天窗 ○ 可开启全景天窗 | - | ● 铝合金 | - | ● 右侧手动 ○ 双侧手动 | - | - | - | - | ● | ● 遥控钥匙 | - | - | ● 塑料 | ● 手动上下调节 | ● | ● | - | - | ● 彩色 | - | ● 仿皮 | - | ● 前后调节 ● 靠背调节 ● 高低调节(2向) ○ 高低调节(4向) | ● 前后调节 ● 靠背调节 | 主○ / 副- | - | - | ● 前后调节 ● 靠背调节 | - | - | ● 比例放倒 | 前● / 后● | ● | ● 触控液晶屏 | - | - | ● | - | ● USB ● AUX | - | ○ | - | ● 6喇叭 | ● 卤素 | ● 卤素 | - | - | - | - | - | ● 卤素 | ● | - | - | 前● / 后- | ● | ● 电动调节 | ● 手动防眩目 | - | - | ○ | - | ● | - | ● 手动空调 | ● | ● | ● | - | 国VI | 2.0T 163马力 L4 | 8挡手自一体 | 7.8 | 2.0 | 涡轮增压 | L | 4 | 4 | - | DOHC | - | - | 163 | - | - | 柴油 | 0号 | 直喷 | 铝合金 | 铸铁 | ● | - | ● | - | - | - | - | - | - | 8挡手自一体 | 手刹 | 全尺寸 | - | - | - | - | - | - | - | - | - | - | - | - | - | - | - | - | - | - | - | - | - | - | - | - | - | - | - | - | - | - | - | ● | ● 2-2-2-3 | - | - | ● 7英寸 | - | - | ● 原厂互联/映射 | - | - | - | - | - | - | - | ● 前排1个 | - | - | - | - | - | ● 驾驶位 | - | - | - | - | - | -
246 | 上汽大通MAXUS G10 | 2.0升 涡轮增压 224马力 | 2021款 2.0T 自动精英版 汽油 7座 | 上汽大通 | 中大型MPV | 汽油 | 2020.05 |  |  |  |  | 165 | 350 |  | 5168*1980*1928 | MPV | 190 | 三年或6万公里 | - | 1928 | 3198 | - | - | - | - | 4 | 7 |  | 75 |  |  |  | 五连杆非独立悬架 | 机械液压助力 | 承载式 | 215/70 R16 | 215/70 R16 | [14 empty] | 主● / 副● | 前○ / 后- | - | - | ● 胎压显示 | - | ● 主驾驶位 | ● | ● | ● | ● | ● | ● | - | 前● / 后● | ● 倒车影像 | ● 定速巡航 | - | - | - | - | - | - | - | ○ 电动天窗 ○ 可开启全景天窗 | - | ● 铝合金 | - | ● 右侧手动 ○ 双侧手动 | - | - | - | - | ● | ● 遥控钥匙 | - | - | ● 塑料 | ● 手动上下调节 | ● | - | - | - | ● 单色 | - | ● 仿皮 | - | ● 前后调节 ● 靠背调节 ● 高低调节(2向) ○ 高低调节(4向) | ● 前后调节 ● 靠背调节 | 主○ / 副- | - | - | ● 前后调节 ● 靠背调节 | - | - | ● 比例放倒 | 前● / 后● | ● | ● 触控液晶屏 | - | - | ● | - | ● USB ● AUX | - | ○ | - | ● 6喇叭 | ● 卤素 | ● 卤素 | - | - | - | - | - | ● 卤素 | ● | - | - | 前● / 后- | ● | ● 电动调节 | ● 手动防眩目 | - | - | ○ | - | ● | - | ● 手动空调 | ● | ● | ● | - | 国VI | 2.0T 224马力 L4 | 6挡手自一体 | 10 | 2.0 | 涡轮增压 | L | 4 | 4 | - | DOHC | - | - | 224 | - | - | 汽油 | 92号 | 直喷 | 铝合金 | 铝合金 | - | - | ● | - | - | - | - | - | - | 6挡手自一体 | 手刹 | 全尺寸 | - | - | - | - | - | - | - | - | - | - | - | - | ● 运动 ● 经济 | - | - | - | - | - | - | - | - | - | - | - | - | - | - | - | - | - | - | ● | ● 2-2-3 | - | - | ● 7英寸 | - | - | ● 原厂互联/映射 | - | - | - | - | - | - | - | ● 前排1个 | - | - | - | - | - | ● 驾驶位 | - | - | - | - | - | -
247 | 上汽大通MAXUS G10 | 2.0升 涡轮增压 224马力 | 2021款 2.0T 自动精英版 汽油 9座 | 上汽大通 | 中大型MPV | 汽油 | 2020.05 |  |  |  |  | 165 | 350 |  | 5168*1980*1928 | MPV | 190 | 三年或6万公里 | - | 1928 | 3198 | - | - | - | - | 4 | 9 |  | - |  |  |  | 五连杆非独立悬架 | 机械液压助力 | 承载式 | 215/70 R16 | 215/70 R16 | [14 empty] | 主● / 副● | 前○ / 后- | - | - | ● 胎压显示 | - | ● 主驾驶位 | ● | ● | ● | ● | ● | ● | - | 前● / 后● | ● 倒车影像 | ● 定速巡航 | - | - | - | - | - | - | - | ○ 电动天窗 ○ 可开启全景天窗 | - | ● 铝合金 | - | ● 右侧手动 ○ 双侧手动 | - | - | - | - | ● | ● 遥控钥匙 | - | - | ● 塑料 | ● 手动上下调节 | ● | - | - | - | ● 单色 | - | ● 仿皮 | - | ● 前后调节 ● 靠背调节 ● 高低调节(2向) ○ 高低调节(4向) | ● 前后调节 ● 靠背调节 | 主○ / 副- | - | - | ● 前后调节 ● 靠背调节 | - | - | ● 比例放倒 | 前● / 后● | ● | ● 触控液晶屏 | - | - | ● | - | ● USB ● AUX | - | ○ | - | ● 6喇叭 | ● 卤素 | ● 卤素 | - | - | - | - | - | ● 卤素 | ● | - | - | 前● / 后- | ● | ● 电动调节 | ● 手动防眩目 | - | - | ○ | - | ● | - | ● 手动空调 | ● | ● | ● | - | 国VI | 2.0T 224马力 L4 | 6挡手自一体 | 10 | 2.0 | 涡轮增压 | L | 4 | 4 | - | DOHC | - | - | 224 | - | - | 汽油 | 92号 | 直喷 | 铝合金 | 铝合金 | - | - | ● | - | - | - | - | - | - | 6挡手自一体 | 手刹 | 全尺寸 | - | - | - | - | - | - | - | - | - | - | - | - | ● 运动 ● 经济 | - | - | - | - | - | - | - | - | - | - | - | - | - | - | - | - | - | - | ● | ● 2-2-2-3 | - | - | ● 7英寸 | - | - | ● 原厂互联/映射 | - | - | - | - | - | - | - | ● 前排1个 | - | - | - | - | - | ● 驾驶位 | - | - | - | - | - | -
243 | 上汽大通MAXUS G10 | 2.0升 涡轮增压 224马力 | 2021款 2.0T 自动智享版 汽油 7座 | 上汽大通 | 中大型MPV | 汽油 | 2020.05 |  |  |  |  | 165 | 350 |  | 5168*1980*1928 | MPV | 190 | 三年或6万公里 | - | 1928 | 3198 | - | - | - | - | 4 | 7 |  | 75 |  |  |  | 五连杆非独立悬架 | 机械液压助力 | 承载式 | 215/70 R16 | 215/70 R16 | [14 empty] | 主● / 副● | - | - | - | ● 胎压显示 | - | ● 主驾驶位 | ● | ● | ● | ● | ● | ● | - | 前● / 后● | - | - | - | - | - | - | - | - | - | - | - | ● 铝合金 | - | ● 右侧手动 | - | - | - | - | ● | ● 遥控钥匙 | - | - | ● 塑料 | ● 手动上下调节 | - | - | - | - | ● 单色 | - | ● 织物 | - | ● 前后调节 ● 靠背调节 ● 高低调节(2向) | ● 前后调节 ● 靠背调节 | - | - | - | ● 前后调节 ● 靠背调节 | - | - | ● 比例放倒 | 前- / 后● | ● | - | - | - | - | - | ● USB ● AUX | - | - | - | ● 4喇叭 | ● 卤素 | ● 卤素 | ● | - | - | - | - | ● 卤素 | ● | - | - | 前● / 后- | ● | ● 电动调节 | ● 手动防眩目 | - | - | - | - | ● | - | ● 自动空调 | ● | ● | ● | - | 国VI | 2.0T 224马力 L4 | 6挡手自一体 | 10 | 2.0 | 涡轮增压 | L | 4 | 4 | - | DOHC | - | - | 224 | - | - | 汽油 | 92号 | 直喷 | 铝合金 | 铝合金 | - | - | ● | - | - | - | - | - | - | 6挡手自一体 | 手刹 | 全尺寸 | - | - | - | - | - | - | - | - | - | - | - | - | ● 运动 ● 经济 | - | - | - | - | - | - | - | - | - | - | - | - | - | - | - | - | - | - | ● | ● 2-2-3 | - | - | - | - | - | - | - | - | - | - | - | - | - | ● 前排1个 | - | - | - | - | - | ● 驾驶位 | - | - | - | - | - | -
71 | 上汽大通MAXUS T70 | 2.4升 156马力 | 2021款 2.4L汽油手动两驱进取版标厢高底盘 | 上汽大通 | 皮卡 | 汽油 | 2020.12 |  |  |  |  | 115 | 225 |  | 5365×1900×1809 | 皮卡 | - | 三年或6万公里 | - | 1809 | 3155 | - | - | - | - | 4 | 5 | 平开门 | - | 1485x1510x530 | - | 手动变速箱(MT) | 全渐变式钢板弹簧非独立悬架 | 液压助力 | 非承载式 | 245/70 R16 | 245/70 R16 | [14 empty] | 主● / 副- | - | - | - | - | - | ● 主驾驶位 | - | ● | ● | - | - | - | - | 前- / 后● | - | ● 定速巡航 | - | - | - | - | - | - | ○ 后桥差速锁 | - | - | ● 铝合金 | - | - | - | - | - | - | ● | - | - | - | ● 塑料 | ● 手动上下调节 | ● | - | - | - | - | - | ● 织物 | - | ● 前后调节 ● 靠背调节 ● 高低调节(2向) | ● 前后调节 ● 靠背调节 | - | - | - | - | - | - | - | 前● / 后- | - | ● 触控液晶屏 | - | - | ● | - | ● USB | - | - | - | - | ● 卤素 | ● 卤素 | - | - | - | - | - | - | ● | - | - | 前● / 后● | - | ● 电动调节 | ● 手动防眩目 | - | - | - | - | - | - | ● 手动空调 | - | - | - | - | 国VI | 2.4L 156马力 L4 | 5挡手动 | - | 2.4 | 自然吸气 | L | 4 | 4 | - | DOHC | - | - | 156 | - | - | 汽油 | 92号 | 多点电喷 | 铝合金 | 未知 | - | - | -
72 | 上汽大通MAXUS T70 | 2.4升 156马力 | 2021款 2.4L汽油手动两驱进取版长厢高底盘 | 上汽大通 | 皮卡 | 汽油 | 2020.12 |  |  |  |  | 115 | 225 |  | 5680×1900×1809 | 皮卡 | - | 三年或6万公里 | - | 1809 | 3470 | - | - | - | - | 4 | 5 | 平开门 | - | 1800x1510x530 | - | 手动变速箱(MT) | 全渐变式钢板弹簧非独立悬架 | 液压助力 | 非承载式 | 245/70 R16 | 245/70 R16 | [14 empty] | 主● / 副- | - | - | - | - | - | ● 主驾驶位 | - | ● | ● | - | - | - | - | 前- / 后● | - | ● 定速巡航 | - | - | - | - | - | - | ○ 后桥差速锁 | - | - | ● 铝合金 | - | - | - | - | - | - | ● | - | - | - | ● 塑料 | ● 手动上下调节 | ● | - | - | - | - | - | ● 织物 | - | ● 前后调节 ● 靠背调节 ● 高低调节(2向) | ● 前后调节 ● 靠背调节 | - | - | - | - | - | - | - | 前● / 后- | - | ● 触控液晶屏 | - | - | ● | - | ● USB | - | - | - | - | ● 卤素 | ● 卤素 | - | - | - | - | - | - | ● | - | - | 前● / 后● | - | ● 电动调节 | ● 手动防眩目 | - | - | - | - | - | - | ● 手动空调 | - | - | - | - | 国VI | 2.4L 156马力 L4 | 5挡手动 | - | 2.4 | 自然吸气 | L | 4 | 4 | - | DOHC | - | - | 156 | - | - | 汽油 | 92号 | 多点电喷 | 铝合金 | 未知 | - | - | -
75 | 上汽大通MAXUS T70 | 2.4升 156马力 | 2021款 2.4L汽油手动两驱精英版标厢高底盘 | 上汽大通 | 皮卡 | 汽油 | 2020.12 |  |  |  |  | 115 | 225 |  | 5365×1900×1809 | 皮卡 | - | 三年或6万公里 | - | 1809 | 3155 | - | - | - | - | 4 | 5 | 平开门 | - | 1485x1510x530 | - | 手动变速箱(MT) | 全渐变式钢板弹簧非独立悬架 | 液压助力 | 非承载式 | 255/55 R19 | 255/55 R19 | [14 empty] | 主● / 副● | - | - | - | - | - | ● 主驾驶位 | - | ● | ● | - | - | - | - | 前- / 后● | - | ● 定速巡航 | - | - | - | - | - | - | ○ 后桥差速锁 | - | - | ● 铝合金 | - | - | - | - | - | ● | ● | - | ● | ● | ● 塑料 | ● 手动上下调节 | ● | - | - | - | - | - | ● 仿皮 | - | ● 前后调节 ● 靠背调节 ● 高低调节(2向) | ● 前后调节 ● 靠背调节 | - | - | - | - | - | - | - | 前● / 后- | - | ● 触控液晶屏 | - | - | ● | - | ● USB | - | - | - | - | ● 卤素 | ● 卤素 | - | - | - | - | - | ● | ● | - | - | 前● / 后● | - | ● 电动调节 | ● 手动防眩目 | - | - | - | - | - | - | ● 手动空调 | - | - | - | - | 国VI | 2.4L 156马力 L4 | 5挡手动 | - | 2.4 | 自然吸气 | L | 4 | 4 | - | DOHC | - | - | 156 | - | - | 汽油 | 92号 | 多点电喷 | 铝合金 | 未知 | - | - | -
76 | 上汽大通MAXUS T70 | 2.4升 156马力 | 2021款 2.4L汽油手动两驱精英版长厢高底盘 | 上汽大通 | 皮卡 | 汽油 | 2020.12 |  |  |  |  | 115 | 225 |  | 5680×1900×1809 | 皮卡 | - | 三年或6万公里 | - | 1809 | 3470 | - | - | - | - | 4 | 5 | 平开门 | - | 1800x1510x530 | - | 手动变速箱(MT) | 全渐变式钢板弹簧非独立悬架 | 液压助力 | 非承载式 | 255/55 R19 | 255/55 R19 | [14 empty] | 主● / 副● | - | - | - | - | - | ● 主驾驶位 | - | ● | ● | - | - | - | - | 前- / 后● | - | ● 定速巡航 | - | - | - | - | - | - | ○ 后桥差速锁 | - | - | ● 铝合金 | - | - | - | - | - | ● | ● | - | ● | ● | ● 塑料 | ● 手动上下调节 | ● | - | - | - | - | - | ● 仿皮 | - | ● 前后调节 ● 靠背调节 ● 高低调节(2向) | ● 前后调节 ● 靠背调节 | - | - | - | - | - | - | - | 前● / 后- | - | ● 触控液晶屏 | - | - | ● | - | ● USB | - | - | - | - | ● 卤素 | ● 卤素 | - | - | - | - | - | ● | ● | - | - | 前● / 后● | - | ● 电动调节 | ● 手动防眩目 | - | - | - | - | - | - | ● 手动空调 | - | - | - | - | 国VI | 2.4L 156马力 L4 | 5挡手动 | - | 2.4 | 自然吸气 | L | 4 | 4 | - | DOHC | - | - | 156 | - | - | 汽油 | 92号 | 多点电喷 | 铝合金 | 未知 | - | - | -
73 | 上汽大通MAXUS T70 | 2.4升 156马力 | 2021款 2.4L汽油手动四驱进取版标厢高底盘 | 上汽大通 | 皮卡 | 汽油 | 2020.12 |  |  |  |  | 115 | 225 |  | 5365×1900×1809 | 皮卡 | - | 三年或6万公里 | - | 1809 | 3155 | - | - | - | - | 4 | 5 | 平开门 | - | 1485x1510x530 | - | 手动变速箱(MT) | 全渐变式钢板弹簧非独立悬架 | 液压助力 | 非承载式 | 245/70 R16 | 245/70 R16 | [14 empty] | 主● / 副- | - | - | - | - | - | ● 主驾驶位 | - | ● | ● | - | - | - | - | 前- / 后● | - | ● 定速巡航 | - | - | - | - | - | - | ○ 后桥差速锁 | - | - | ● 铝合金 | - | - | - | - | - | - | ● | - | - | - | ● 塑料 | ● 手动上下调节 | ● | - | - | - | - | - | ● 织物 | - | ● 前后调节 ● 靠背调节 ● 高低调节(2向) | ● 前后调节 ● 靠背调节 | - | - | - | - | - | - | - | 前● / 后- | - | ● 触控液晶屏 | - | - | ● | - | ● USB | - | - | - | - | ● 卤素 | ● 卤素 | - | - | - | - | - | - | ● | - | - | 前● / 后● | - | ● 电动调节 | ● 手动防眩目 | - | - | - | - | - | - | ● 手动空调 | - | - | - | - | 国VI | 2.4L 156马力 L4 | 5挡手动 | - | 2.4 | 自然吸气 | L | 4 | 4 | - | DOHC | - | - | 156 | - | - | 汽油 | 92号 | 多点电喷 | 铝合金 | 未知 | - | - | -
74 | 上汽大通MAXUS T70 | 2.4升 156马力 | 2021款 2.4L汽油手动四驱进取版长厢高底盘 | 上汽大通 | 皮卡 | 汽油 | 2020.12 |  |  |  |  | 115 | 225 |  | 5680×1900×1809 | 皮卡 | - | 三年或6万公里 | - | 1809 | 3470 | - | - | - | - | 4 | 5 | 平开门 | - | 1800x1510x530 | - | 手动变速箱(MT) | 全渐变式钢板弹簧非独立悬架 | 液压助力 | 非承载式 | 245/70 R16 | 245/70 R16 | [14 empty] | 主● / 副- | - | - | - | - | - | ● 主驾驶位 | - | ● | ● | - | - | - | - | 前- / 后● | - | ● 定速巡航 | - | - | - | - | - | - | ○ 后桥差速锁 | - | - | ● 铝合金 | - | - | - | - | - | - | ● | - | - | - | ● 塑料 | ● 手动上下调节 | ● | - | - | - | - | - | ● 织物 | - | ● 前后调节 ● 靠背调节 ● 高低调节(2向) | ● 前后调节 ● 靠背调节 | - | - | - | - | - | - | - | 前● / 后- | - | ● 触控液晶屏 | - | - | ● | - | ● USB | - | - | - | - | ● 卤素 | ● 卤素 | - | - | - | - | - | - | ● | - | - | 前● / 后● | - | ● 电动调节 | ● 手动防眩目 | - | - | - | - | - | - | ● 手动空调 | - | - | - | - | 国VI | 2.4L 156马力 L4 | 5挡手动 | - | 2.4 | 自然吸气 | L | 4 | 4 | - | DOHC | - | - | 156 | - | - | 汽油 | 92号 | 多点电喷 | 铝合金 | 未知 | - | - | -
77 | 上汽大通MAXUS T70 | 2.4升 156马力 | 2021款 2.4L汽油手动四驱精英版标厢高底盘 | 上汽大通 | 皮卡 | 汽油 | 2020.12 |  |  |  |  | 115 | 225 |  | 5365×1900×1809 | 皮卡 | - | 三年或6万公里 | - | 1809 | 3155 | - | - | - | - | 4 | 5 | 平开门 | - | 1485x1510x530 | - | 手动变速箱(MT) | 全渐变式钢板弹簧非独立悬架 | 液压助力 | 非承载式 | 255/55 R19 | 255/55 R19 | [14 empty] | 主● / 副● | - | - | - | - | - | ● 主驾驶位 | - | ● | ● | - | - | - | - | 前- / 后● | - | ● 定速巡航 | - | - | - | - | - | - | ○ 后桥差速锁 | - | - | ● 铝合金 | - | - | - | - | - | ● | ● | - | ● | ● | ● 塑料 | ● 手动上下调节 | ● | - | - | - | - | - | ● 仿皮 | - | ● 前后调节 ● 靠背调节 ● 高低调节(2向) | ● 前后调节 ● 靠背调节 | - | - | - | - | - | - | - | 前● / 后- | - | ● 触控液晶屏 | - | - | ● | - | ● USB | - | - | - | - | ● 卤素 | ● 卤素 | - | - | - | - | - | ● | ● | - | - | 前● / 后● | - | ● 电动调节 | ● 手动防眩目 | - | - | - | - | - | - | ● 手动空调 | - | - | - | - | 国VI | 2.4L 156马力 L4 | 5挡手动 | - | 2.4 | 自然吸气 | L | 4 | 4 | - | DOHC | - | - | 156 | - | - | 汽油 | 92号 | 多点电喷 | 铝合金 | 未知 | - | - | -
78 | 上汽大通MAXUS T70 | 2.4升 156马力 | 2021款 2.4L汽油手动四驱精英版长厢高底盘 | 上汽大通 | 皮卡 | 汽油 | 2020.12 |  |  |  |  | 115 | 225 |  | 5680×1900×1809 | 皮卡 | - | 三年或6万公里 | - | 1809 | 3470 | - | - | - | - | 4 | 5 | 平开门 | - | 1800x1510x530 | - | 手动变速箱(MT) | 全渐变式钢板弹簧非独立悬架 | 液压助力 | 非承载式 | 255/55 R19 | 255/55 R19 | [14 empty] | 主● / 副● | - | - | - | - | - | ● 主驾驶位 | - | ● | ● | - | - | - | - | 前- / 后● | - | ● 定速巡航 | - | - | - | - | - | - | ○ 后桥差速锁 | - | - | ● 铝合金 | - | - | - | - | - | ● | ● | - | ● | ● | ● 塑料 | ● 手动上下调节 | ● | - | - | - | - | - | ● 仿皮 | - | ● 前后调节 ● 靠背调节 ● 高低调节(2向) | ● 前后调节 ● 靠背调节 | - | - | - | - | - | - | - | 前● / 后- | - | ● 触控液晶屏 | - | - | ● | - | ● USB | - | - | - | - | ● 卤素 | ● 卤素 | - | - | - | - | - | ● | ● | - | - | 前● / 后● | - | ● 电动调节 | ● 手动防眩目 | - | - | - | - | - | - | ● 手动空调 | - | - | - | - | 国VI | 2.4L 156马力 L4 | 5挡手动 | - | 2.4 | 自然吸气 | L | 4 | 4 | - | DOHC | - | - | 156 | - | - | 汽油 | 92号 | 多点电喷 | 铝合金 | 未知 | - | - | -
249 | 上汽大通MAXUS G20 | 2.0升 涡轮增压 163马力 | 2021款 PLUS 2.0T 柴油自动行政版 | 上汽大通 | 中大型MPV | 柴油 | 2020.11 |  |  |  |  | 120 | 375 |  | 5198*1980*1928 | MPV | 190 | 三年或6万公里 | - | 1928 | 3198 | - | - | - | - | 5 | 7 |  | - |  |  |  | 五连杆后悬架 | 电动助力 | 承载式 | 225/60 R17 | 225/60 R17 | [14 empty] | 主● / 副● | 前● / 后- | - | - | ● 胎压显示 | - | ● 前排 | ● | ● | ● | ● | ● | ● | - | 前● / 后● | ● 360度全景影像 | ● 定速巡航 | - | - | - | - | - | - | - | ● 电动天窗 ○ 分段式电动天窗 | - | ● 铝合金 | - | ● 右侧电动左侧手动 | ● | ● | - | - | ● | ● 遥控钥匙 | ● | ● 前排 | ● 真皮 | ● 手动上下调节 | ● | ● | - | - | ● 彩色 | - | ● 仿皮 | - | ● 前后调节 ● 靠背调节 ● 高低调节(4向) | ● 前后调节 ● 靠背调节 ● 腰部支撑(2向) | 主● / 副● | - | - | ● 前后调节 ● 靠背调节 | - | - | ● 比例放倒 | 前● / 后● | ● | ● 触控液晶屏 | ○ | - | ● | - | ● USB | - | ○ | - | ● 8喇叭 | ● LED | ● LED | ● | - | ● | - | - | - | ● | - | - | 前● / 后● | - | ● 电动调节 ● 电动折叠 ● 后视镜加热 ● 锁车自动折叠 | ● 自动防眩目 | - | - | - | ● 主驾位 ● 副驾驶 | ● | ● 雨量感应式 | ● 自动空调 | ● | ● | - | - | 国VI | 2.0T 163马力 L4 | 8挡手自一体 | - | 2.0 | 涡轮增压 | L | 4 | 4 | - | DOHC | - | - | 163 | - | - | 柴油 | 0号 | 直喷 | 铝合金 | 铝合金 | ● | - | ● | - | - | - | - | 940-1620 | - | 8挡手自一体 | 手刹 | 非全尺寸 | - | - | - | - | - | - | - | - | - | - | - | - | - | - | - | - | - | - | - | - | ○ | - | - | ● 7英寸 | - | - | - | - | - | - | - | ● | ● 2-2-3 | - | - | ● 12.3英寸 | ○ | - | - | ● 多媒体系统 ○ 导航 ● 电话 ○ 空调 ○ 天窗 | - | - | ○ | - | - | - | ● 前排1个/后排1个 | - | - | - | ● | - | ● 驾驶位 ○ 前排 | - | - | - | - | - | -
248 | 上汽大通MAXUS G20 | 2.0升 涡轮增压 163马力 | 2021款 PLUS 2.0T 柴油自动豪华版 | 上汽大通 | 中大型MPV | 柴油 | 2020.11 |  |  |  |  | 120 | 375 |  | 5198*1980*1928 | MPV | 190 | 三年或6万公里 | - | 1928 | 3198 | - | - | - | - | 5 | 7 |  | - |  |  |  | 五连杆后悬架 | 电动助力 | 承载式 | 225/60 R17 | 225/60 R17 | [14 empty] | 主● / 副● | 前● / 后- | - | - | ● 胎压显示 | - | ● 前排 | ● | ● | ● | ● | ● | ● | - | 前● / 后● | ● 360度全景影像 | ● 定速巡航 | - | - | - | - | - | - | - | ● 电动天窗 ○ 分段式电动天窗 | - | ● 铝合金 | - | ● 双侧手动 | - | - | - | - | ● | ● 遥控钥匙 | ● | ● 前排 | ● 真皮 | ● 手动上下调节 | ● | ● | - | - | ● 彩色 | - | ● 织物 ○ 仿皮 | - | ● 前后调节 ● 靠背调节 ● 高低调节(4向) | ● 前后调节 ● 靠背调节 ● 腰部支撑(2向) | 主● / 副● | - | - | ● 前后调节 ● 靠背调节 | - | - | ● 比例放倒 | 前● / 后● | ● | ● 触控液晶屏 | ○ | - | ● | - | ● USB | - | ○ | - | ● 8喇叭 | ● LED | ● LED | ● | - | ● | - | - | - | ● | - | - | 前● / 后● | - | ● 电动调节 ● 电动折叠 ● 后视镜加热 ● 锁车自动折叠 | ● 自动防眩目 | - | - | - | ● 主驾位 ● 副驾驶 | ● | ● 雨量感应式 | ● 自动空调 | ● | ● | - | - | 国VI | 2.0T 163马力 L4 | 8挡手自一体 | - | 2.0 | 涡轮增压 | L | 4 | 4 | - | DOHC | - | - | 163 | - | - | 柴油 | 0号 | 直喷 | 铝合金 | 铝合金 | ● | - | ● | - | - | - | - | 940-1620 | - | 8挡手自一体 | 手刹 | 非全尺寸 | - | - | - | - | - | - | - | - | - | - | - | - | - | - | - | - | - | - | - | - | ○ | - | - | ● 7英寸 | - | - | - | - | - | - | - | ● | ● 2-2-3 | - | - | ● 12.3英寸 | ○ | - | - | ● 多媒体系统 ○ 导航 ● 电话 ○ 空调 ○ 天窗 | - | - | ○ | - | - | - | ● 前排1个 | - | - | - | ● | - | ● 驾驶位 ○ 前排 | - | - | - | - | - | -
250 | 上汽大通MAXUS G20 | 2.0升 涡轮增压 163马力 | 2021款 PLUS 2.0T 柴油自动豪华行政版 | 上汽大通 | 中大型MPV | 柴油 | 2020.11 |  |  |  |  | 120 | 375 |  | 5198*1980*1928 | MPV | 190 | 三年或6万公里 | - | 1928 | 3198 | - | - | - | - | 5 | 7 |  | - |  |  |  | 五连杆后悬架 | 电动助力 | 承载式 | 225/55 R18 | 225/55 R18 | [14 empty] | 主● / 副● | 前● / 后- | - | - | ● 胎压显示 | - | ● 前排 | ● | ● | ● | ● | ● | ● | - | 前● / 后● | ● 360度全景影像 | ● 定速巡航 | - | - | - | - | - | - | - | ● 分段式电动天窗 | - | ● 铝合金 | - | ● 双侧电动 | ● | ● | - | - | ● | ● 遥控钥匙 | ● | ● 前排 | ● 真皮 | ● 手动上下调节 | ● | ● | - | - | ● 彩色 | - | ● 真皮 | - | ● 前后调节 ● 靠背调节 ● 高低调节(4向) ● 腰部支撑(2向) | ● 前后调节 ● 靠背调节 ● 腰部支撑(2向) | 主● / 副● | ● 加热 | - | ● 前后调节 ● 靠背调节 ● 腿托调节 | - | - | ● 比例放倒 | 前● / 后● | ● | ● 触控液晶屏 | ● | - | ● | - | ● USB | - | ● | - | ● 8喇叭 | ● LED | ● LED | ● | - | ● | - | - | - | ● | - | - | 前● / 后● | - | ● 电动调节 ● 电动折叠 ● 后视镜加热 ● 锁车自动折叠 | ● 自动防眩目 | - | - | - | ● 主驾位 ● 副驾驶 | ● | ● 雨量感应式 | ● 自动空调 | ● | ● | - | - | 国VI | 2.0T 163马力 L4 | 8挡手自一体 | - | 2.0 | 涡轮增压 | L | 4 | 4 | - | DOHC | - | - | 163 | - | - | 柴油 | 0号 | 直喷 | 铝合金 | 铝合金 | ● | - | ● | - | - | - | - | 940-1620 | - | 8挡手自一体 | 手刹 | 全尺寸 | - | - | - | - | - | - | - | - | - | - | - | - | - | - | - | - | - | - | - | - | ● | - | - | ● 7英寸 | - | - | - | - | - | - | - | ● | ● 2-2-3 | - | - | ● 12.3英寸 | ● | - | - | ● 多媒体系统 ● 导航 ● 电话 ● 空调 ● 天窗 | - | - | ● | - | - | - | ● 前排1个/后排1个 | - | - | - | ● | - | ● 前排 | - | - | - | - | - | -
256 | 上汽大通MAXUS G20 | 2.0升 涡轮增压 224马力 | 2021款 PLUS 2.0T 汽油自动行政版 | 上汽大通 | 中大型MPV | 汽油 | 2020.11 |  |  |  |  | 165 | 350 |  | 5198*1980*1928 | MPV | 200 | 三年或6万公里 | - | 1928 | 3198 | - | - | - | - | 5 | 7 |  | - |  |  |  | 多连杆式独立悬架 | 电动助力 | 承载式 | 225/60 R17 | 225/60 R17 | [14 empty] | 主● / 副● | 前● / 后- | - | - | ● 胎压显示 | - | ● 前排 | ● | ● | ● | ● | ● | ● | - | 前● / 后● | ● 360度全景影像 | ● 定速巡航 ○ 自适应巡航 | ● | - | - | - | - | - | - | ● 电动天窗 ○ 分段式电动天窗 | - | ● 铝合金 | - | ● 右侧电动左侧手动 ○ 双侧电动 | ● | ● | - | - | ● | ● 遥控钥匙 | ● | ● 前排 | ● 塑料 ○ 真皮 | ● 手动上下调节 | ● | ● | - | - | ● 彩色 | - | ● 仿皮 ○ 真皮 | - | ● 前后调节 ● 靠背调节 ● 高低调节(4向) | ● 前后调节 ● 靠背调节 ○ 腰部支撑(2向) | 主● / 副○ | - | - | ● 前后调节 ● 靠背调节 | - | - | ● 比例放倒 | 前● / 后● | ● | ● 触控液晶屏 | ○ | - | ● | - | ● USB | - | ● | - | ● 8喇叭 | ● LED | ● LED | ● | - | ● | - | - | - | ● | - | ○ 64色 | 前● / 后● | - | ● 电动调节 ○ 电动折叠 ● 后视镜加热 ○ 锁车自动折叠 | ● 自动防眩目 | - | - | - | ● 主驾位 ● 副驾驶 | ● | ● 雨量感应式 | ● 自动空调 | ● | ● | - | - | 国VI | 2.0T 224马力 L4 | 8挡手自一体 | - | 2.0 | 涡轮增压 | L | 4 | 4 | - | DOHC | - | - | 224 | - | - | 汽油 | 92号 | 直喷 | 铝合金 | 铝合金 | ● | - | ● | - | - | - | - | 940-1620 | - | 8挡手自一体 | 电子驻车 | 非全尺寸 | - | - | - | - | - | ○ | - | - | ○ | - | - | - | ● 运动 ● 经济 | - | - | - | - | - | - | - | ○ | - | - | ○ 7英寸 ● 4.2英寸 | - | - | - | - | - | - | - | ● | ● 2-2-3 | - | - | ● 12.3英寸 | ○ | - | - | ● 多媒体系统 ○ 导航 ● 电话 ○ 空调 ○ 天窗 | - | - | ○ | - | - | - | ● 前排1个/后排1个 | - | - | - | ● | - | ● 驾驶位 ○ 前排 | - | - | - | - | - | -
255 | 上汽大通MAXUS G20 | 2.0升 涡轮增压 224马力 | 2021款 PLUS 2.0T 汽油自动豪华版 | 上汽大通 | 中大型MPV | 汽油 | 2020.11 |  |  |  |  | 165 | 350 |  | 5198*1980*1928 | MPV | 200 | 三年或6万公里 | - | 1928 | 3198 | - | - | - | - | 5 | 7 |  | - |  |  |  | 多连杆式独立悬架 | 电动助力 | 承载式 | 225/60 R17 | 225/60 R17 | [14 empty] | 主● / 副● | 前● / 后- | - | - | ● 胎压显示 | - | ● 前排 | ● | ● | ● | ● | ● | ● | - | 前● / 后● | ● 360度全景影像 | ● 定速巡航 | ● | - | - | - | - | - | - | ● 电动天窗 ○ 分段式电动天窗 | - | ● 铝合金 | - | ○ 右侧电动左侧手动 ● 双侧手动 ○ 双侧电动 | ○ | ○ | - | - | ● | ● 遥控钥匙 | ● | ● 前排 | ● 塑料 ○ 真皮 | ● 手动上下调节 | ● | ● | - | - | ● 彩色 | - | ● 织物 ○ 仿皮 ○ 真皮 | - | ● 前后调节 ● 靠背调节 ● 高低调节(4向) | ● 前后调节 ● 靠背调节 ○ 腰部支撑(2向) | 主● / 副○ | - | - | ● 前后调节 ● 靠背调节 | - | - | ● 比例放倒 | 前● / 后● | ● | ● 触控液晶屏 | ○ | - | ● | - | ● USB | - | ○ | - | ● 8喇叭 | ● LED | ● LED | ● | - | ● | - | - | - | ● | - | ○ 64色 | 前● / 后● | - | ● 电动调节 ○ 电动折叠 ● 后视镜加热 ○ 锁车自动折叠 | ● 自动防眩目 | - | - | - | ● 主驾位 ● 副驾驶 | ● | ● 雨量感应式 | ● 自动空调 | ● | ● | - | - | 国VI | 2.0T 224马力 L4 | 8挡手自一体 | - | 2.0 | 涡轮增压 | L | 4 | 4 | - | DOHC | - | - | 224 | - | - | 汽油 | 92号 | 直喷 | 铝合金 | 铝合金 | ● | - | ● | - | - | - | - | 940-1620 | - | 8挡手自一体 | 电子驻车 | 非全尺寸 | - | - | - | - | - | - | - | - | - | - | - | - | ● 运动 ● 经济 | - | - | - | - | - | - | - | ○ | - | - | ○ 7英寸 ● 4.2英寸 | - | - | - | - | - | - | - | ● | ● 2-2-3 | - | - | ● 12.3英寸 | ○ | - | - | ● 多媒体系统 ○ 导航 ● 电话 ○ 空调 ○ 天窗 | - | - | ○ | - | - | - | ● 前排1个 | - | - | - | ● | - | ● 驾驶位 ○ 前排 | - | - | - | - | - | -
258 | 上汽大通MAXUS G20 | 2.0升 涡轮增压 224马力 | 2021款 PLUS 2.0T 汽油自动豪华行政版 | 上汽大通 | 中大型MPV | 汽油 | 2020.11 |  |  |  |  | 165 | 350 |  | 5198*1980*1928 | MPV | 200 | 三年或6万公里 | - | 1928 | 3198 | - | - | - | - | 5 | 7 |  | - |  |  |  | 多连杆式独立悬架 | 电动助力 | 承载式 | 225/55 R18 | 225/55 R18 | [14 empty] | 主● / 副● | 前● / 后- | - | - | ● 胎压显示 | - | ● 前排 | ● | ● | ● | ● | ● | ● | - | 前● / 后● | ● 360度全景影像 | ● 定速巡航 ○ 自适应巡航 | ● | - | - | - | - | - | - | ● 分段式电动天窗 | - | ● 铝合金 | - | ● 双侧电动 | ● | ● | - | - | ● | ● 遥控钥匙 | ● | ● 前排 | ● 真皮 | ● 手动上下调节 | ● | ● | - | - | ● 彩色 | - | ● 真皮 | - | ● 前后调节 ● 靠背调节 ● 高低调节(4向) ● 腰部支撑(2向) ○ 腰部支撑(4向) | ● 前后调节 ● 靠背调节 ● 腰部支撑(2向) | 主● / 副● | ● 加热 ○ 通风(仅驾驶位) ○ 按摩(仅驾驶位) | ○ 驾驶位 | ● 前后调节 ● 靠背调节 ○ 腰部调节 ● 腿托调节 | ○ | ○ 加热 ○ 通风 ○ 按摩 | ● 比例放倒 | 前● / 后● | ● | ● 触控液晶屏 | ● | - | ● | - | ● USB | - | ● | - | ● 8喇叭 | ● LED | ● LED | ● | - | ● | - | - | - | ● | - | ● 64色 | 前● / 后● | - | ● 电动调节 ● 电动折叠 ● 后视镜加热 ● 锁车自动折叠 | ● 自动防眩目 | - | - | - | ● 主驾位 ● 副驾驶 | ● | ● 雨量感应式 | ● 自动空调 | ● | ● | - | - | 国VI | 2.0T 224马力 L4 | 8挡手自一体 | - | 2.0 | 涡轮增压 | L | 4 | 4 | - | DOHC | - | - | 224 | - | - | 汽油 | 92号 | 直喷 | 铝合金 | 铝合金 | ● | - | ● | - | - | - | - | 940-1620 | - | 8挡手自一体 | 电子驻车 | 全尺寸 | - | - | - | - | - | ○ | - | - | ○ | - | - | - | ● 运动 ● 经济 | - | - | - | - | - | - | - | ● | - | - | ● 7英寸 | - | - | ○ | - | - | - | - | ● | ● 2-2-3 | - | - | ● 12.3英寸 | ● | - | - | ● 多媒体系统 ● 导航 ● 电话 ● 空调 ● 天窗 | - | - | ● | ○ | ○ | - | ● 前排1个/后排1个 ○ 前排1个/后排6个 | ● | - | - | ● | - | ● 前排 | - | - | - | - | - | -
261 | 上汽大通MAXUS G20 | 2.0升 涡轮增压 224马力 | 2021款 PLUS 2.0T 汽油自动旗舰版 | 上汽大通 | 中大型MPV | 汽油 | 2020.11 |  |  |  |  | 165 | 350 |  | 5198*1980*1928 | MPV | 200 | 三年或6万公里 | - | 1928 | 3198 | - | - | - | - | 5 | 7 |  | - |  |  |  | 多连杆式独立悬架 | 电动助力 | 承载式 | 225/55 R18 | 225/55 R18 | [14 empty] | 主● / 副● | 前● / 后- | - | - | ● 胎压显示 | - | ● 前排 | ● | ● | ● | ● | ● | ● | ● | 前● / 后● | ● 360度全景影像 | ● 自适应巡航 | ● | - | - | - | - | - | - | ● 分段式电动天窗 | - | ● 铝合金 | - | ● 双侧电动 | ● | ● | - | - | ● | ● 遥控钥匙 | ● | ● 前排 | ● 真皮 | ● 手动上下调节 | ● | ● | - | - | ● 彩色 | - | ● 真皮 | - | ● 前后调节 ● 靠背调节 ● 高低调节(4向) ● 腰部支撑(4向) | ● 前后调节 ● 靠背调节 ● 腰部支撑(2向) | 主● / 副● | ● 加热 ● 通风(仅驾驶位) ● 按摩(仅驾驶位) | ● 驾驶位 | ● 前后调节 ● 靠背调节 ● 腰部调节 ● 腿托调节 | ● | ● 加热 ● 通风 ● 按摩 | ● 比例放倒 | 前● / 后● | ● | ● 触控液晶屏 | ● | - | ● | - | ● USB | - | ● | - | ● 8喇叭 | ● LED | ● LED | ● | - | ● | - | - | - | ● | - | ● 64色 | 前● / 后● | - | ● 电动调节 ● 电动折叠 ● 后视镜加热 ● 锁车自动折叠 | ● 自动防眩目 | - | - | - | ● 主驾位 ● 副驾驶 | ● | ● 雨量感应式 | ● 自动空调 | ● | ● | - | - | 国VI | 2.0T 224马力 L4 | 8挡手自一体 | - | 2.0 | 涡轮增压 | L | 4 | 4 | - | DOHC | - | - | 224 | - | - | 汽油 | 92号 | 直喷 | 铝合金 | 铝合金 | ● | - | ● | - | - | - | - | 940-1620 | - | 8挡手自一体 | 电子驻车 | 全尺寸 | - | - | - | - | - | ● | - | - | ● | - | - | - | ● 运动 ● 经济 | ● | - | - | - | - | - | - | ● | - | - | ● 7英寸 | - | - | ● | - | - | - | - | ● | ● 2-2-3 | - | - | ● 12.3英寸 | ● | - | - | ● 多媒体系统 ● 导航 ● 电话 ● 空调 ● 天窗 | - | - | ● | ● | ● | - | ● 前排1个/后排6个 | ● | - | - | ● | - | ● 前排 | - | - | - | - | - | -
259 | 上汽大通MAXUS G20 | 2.0升 涡轮增压 224马力 | 2021款 PLUS 2.0T 汽油自动臻选行政版 | 上汽大通 | 中大型MPV | 汽油 | 2020.11 |  |  |  |  | 165 | 350 |  | 5198*1980*1928 | MPV | 200 | 三年或6万公里 | - | 1928 | 3198 | - | - | - | - | 5 | 7 |  | - |  |  |  | 多连杆式独立悬架 | 电动助力 | 承载式 | 225/60 R17 | 225/60 R17 | [14 empty] | 主● / 副● | 前● / 后- | - | - | ● 胎压显示 | - | ● 前排 | ● | ● | ● | ● | ● | ● | - | 前● / 后● | ● 360度全景影像 | ● 定速巡航 | ● | - | - | - | - | - | - | ● 电动天窗 ○ 分段式电动天窗 | - | ● 铝合金 | - | ● 右侧电动左侧手动 ○ 双侧电动 | ● | ● | - | - | ● | ● 遥控钥匙 | ● | ● 前排 | ● 真皮 | ● 手动上下调节 | ● | ● | - | - | ● 彩色 | - | ● 真皮 | - | ● 前后调节 ● 靠背调节 ● 高低调节(4向) ● 腰部支撑(4向) | ● 前后调节 ● 靠背调节 ● 腰部支撑(2向) | 主● / 副● | ● 加热 ● 通风(仅驾驶位) ● 按摩(仅驾驶位) | ● 驾驶位 | ● 前后调节 ● 靠背调节 ● 腰部调节 ● 腿托调节 | ● | ● 加热 ● 通风 ● 按摩 | ● 比例放倒 | 前● / 后● | ● | ● 触控液晶屏 | ● | - | ● | - | ● USB | - | ● | - | ● 8喇叭 | ● LED | ● LED | ● | - | ● | - | - | - | ● | - | - | 前● / 后● | - | ● 电动调节 ● 后视镜加热 | ● 自动防眩目 | - | - | - | ● 主驾位 ● 副驾驶 | ● | ● 雨量感应式 | ● 自动空调 | ● | ● | - | - | 国VI | 2.0T 224马力 L4 | 8挡手自一体 | - | 2.0 | 涡轮增压 | L | 4 | 4 | - | DOHC | - | - | 224 | - | - | 汽油 | 92号 | 直喷 | 铝合金 | 铝合金 | ● | - | ● | - | - | - | - | 940-1620 | - | 8挡手自一体 | 电子驻车 | 非全尺寸 | - | - | - | - | - | - | - | - | - | - | - | - | ● 运动 ● 经济 | - | - | - | - | - | - | - | ● | - | - | ● 4.2英寸 | - | - | ● | - | - | - | - | ● | ● 2-2-3 | - | - | ● 12.3英寸 | ● | - | - | ● 多媒体系统 ● 导航 ● 电话 ● 空调 ● 天窗 | - | - | ● | - | - | - | ● 前排1个/后排6个 | - | - | - | ● | - | ● 驾驶位 | - | - | - | - | - | -
260 | 上汽大通MAXUS G20 | 2.0升 涡轮增压 224马力 | 2021款 PLUS 2.0T 汽油自动智尊版 | 上汽大通 | 中大型MPV | 汽油 | 2020.11 |  |  |  |  | 165 | 350 |  | 5198*1980*1928 | MPV | 200 | 三年或6万公里 | - | 1928 | 3198 | - | - | - | - | 5 | 7 |  | - |  |  |  | 多连杆式独立悬架 | 电动助力 | 承载式 | 225/55 R18 | 225/55 R18 | [14 empty] | 主● / 副● | 前● / 后- | - | - | ● 胎压显示 | - | ● 前排 | ● | ● | ● | ● | ● | ● | - | 前● / 后● | ● 360度全景影像 | ● 自适应巡航 | ● | - | - | - | - | - | - | ● 分段式电动天窗 | - | ● 铝合金 | - | ● 双侧电动 | ● | ● | - | - | ● | ● 遥控钥匙 | ● | ● 前排 | ● 真皮 | ● 手动上下调节 | ● | ● | - | - | ● 彩色 | - | ● 真皮 | - | ● 前后调节 ● 靠背调节 ● 高低调节(4向) ● 腰部支撑(4向) | ● 前后调节 ● 靠背调节 ● 腰部支撑(2向) | 主● / 副● | ● 加热 ● 通风(仅驾驶位) ● 按摩(仅驾驶位) | ● 驾驶位 | ● 前后调节 ● 靠背调节 ● 腰部调节 ● 腿托调节 | ● | ● 加热 ● 通风 ● 按摩 | ● 比例放倒 | 前● / 后● | ● | ● 触控液晶屏 | ● | - | ● | - | ● USB | - | ● | - | ● 8喇叭 | ● LED | ● LED | ● | - | ● | - | - | - | ● | - | ● 64色 | 前● / 后● | - | ● 电动调节 ● 电动折叠 ● 后视镜加热 ● 锁车自动折叠 | ● 自动防眩目 | - | - | - | ● 主驾位 ● 副驾驶 | ● | ● 雨量感应式 | ● 自动空调 | ● | ● | - | - | 国VI | 2.0T 224马力 L4 | 8挡手自一体 | - | 2.0 | 涡轮增压 | L | 4 | 4 | - | DOHC | - | - | 224 | - | - | 汽油 | 92号 | 直喷 | 铝合金 | 铝合金 | ● | - | ● | - | - | - | - | 940-1620 | - | 8挡手自一体 | 电子驻车 | 全尺寸 | - | - | - | - | - | ● | - | - | ● | - | - | - | ● 运动 ● 经济 | - | - | - | - | - | - | - | ● | - | - | ● 7英寸 | - | - | ○ | - | - | - | - | ● | ● 2-2-3 | - | - | ● 12.3英寸 | ● | - | - | ● 多媒体系统 ● 导航 ● 电话 ● 空调 ● 天窗 | - | - | ● | ● | ● | - | ● 前排1个/后排6个 | ● | - | - | ● | - | ● 前排 | - | - | - | - | - | -
257 | 上汽大通MAXUS G20 | 2.0升 涡轮增压 224马力 | 2021款 PLUS 2.0T 汽油自动尊享行政版 | 上汽大通 | 中大型MPV | 汽油 | 2020.11 |  |  |  |  | 165 | 350 |  | 5198*1980*1928 | MPV | 200 | 三年或6万公里 | - | 1928 | 3198 | - | - | - | - | 5 | 7 |  | - |  |  |  | 多连杆式独立悬架 | 电动助力 | 承载式 | 225/55 R18 | 225/55 R18 | [14 empty] | 主● / 副● | 前● / 后- | - | - | ● 胎压显示 | - | ● 前排 | ● | ● | ● | ● | ● | ● | - | 前● / 后● | ● 360度全景影像 | ● 定速巡航 ○ 自适应巡航 | ● | - | - | - | - | - | - | ● 分段式电动天窗 | - | ● 铝合金 | - | ● 右侧电动左侧手动 ○ 双侧电动 | ● | ● | - | - | ● | ● 遥控钥匙 | ● | ● 前排 | ● 真皮 | ● 手动上下调节 | ● | ● | - | - | ● 彩色 | - | ● 真皮 | - | ● 前后调节 ● 靠背调节 ● 高低调节(4向) ○ 腰部支撑(2向) | ● 前后调节 ● 靠背调节 ● 腰部支撑(2向) | 主● / 副● | ○ 加热 | - | ● 前后调节 ● 靠背调节 ○ 腿托调节 | - | - | ● 比例放倒 | 前● / 后● | ● | ● 触控液晶屏 | ● | - | ● | - | ● USB | - | ● | - | ● 8喇叭 | ● LED | ● LED | ● | - | ● | - | - | - | ● | - | ● 64色 | 前● / 后● | - | ● 电动调节 ● 电动折叠 ● 后视镜加热 ● 锁车自动折叠 | ● 自动防眩目 | - | - | - | ● 主驾位 ● 副驾驶 | ● | ● 雨量感应式 | ● 自动空调 | ● | ● | - | - | 国VI | 2.0T 224马力 L4 | 8挡手自一体 | - | 2.0 | 涡轮增压 | L | 4 | 4 | - | DOHC | - | - | 224 | - | - | 汽油 | 92号 | 直喷 | 铝合金 | 铝合金 | ● | - | ● | - | - | - | - | 940-1620 | - | 8挡手自一体 | 电子驻车 | 全尺寸 | - | - | - | - | - | ○ | - | - | ○ | - | - | - | ● 运动 ● 经济 | - | - | - | - | - | - | - | ● | - | - | ● 7英寸 | - | - | ○ | - | - | - | - | ● | ● 2-2-3 | - | - | ● 12.3英寸 | ● | - | - | ● 多媒体系统 ● 导航 ● 电话 ● 空调 ● 天窗 | - | - | ● | ○ | ○ | - | ● 前排1个/后排1个 | - | - | - | ● | - | ● 前排 | - | - | - | - | - | -
234 | 上汽大通MAXUS EUNIQ 7 | 电动 204马力 | 2021款 豪华版 | 上汽大通 | 中大型MPV | 氢燃料 | 2020.09 | - | - | - | - | 150 | - | 204 | 5225*1980*1938 | MPV | - | 待查 | - | 1938 | 3198 | - | - | - | - | 5 | 7 |  | - |  |  |  | 多连杆式独立悬架 | 电动助力 | 承载式 | 225/60 R17 | 225/60 R17 | - | - | - | 150 | - | 单电机 | 后置 | 三元锂电池 |  |  | - | 待查 |  | - | 主● / 副● | 前● / 后- | - | - | ● 胎压显示 | - | ● 主驾驶位 | ● | ● | ● | ● | ● | ● | ● | 前- / 后● | ● 360度全景影像 | ● 自适应巡航 | ● | ● | - | - | - | - | - | - | - | ● 铝合金 | - | ● 双侧手动 | - | - | - | - | ● | ● 遥控钥匙 | ● | ● 驾驶位 | ● 真皮 | ● 手动上下调节 | ● | - | - | - | ● 彩色 | - | ● 仿皮 | - | ● 前后调节 ● 靠背调节 ● 高低调节(4向) ● 腰部支撑(2向) | ● 前后调节 ● 靠背调节 ● 腰部支撑(2向) | 主● / 副● | - | - | ● 前后调节 ● 靠背调节 | - | - | ● 比例放倒 | 前● / 后● | ● | ● 触控液晶屏 | ● | - | ● | - | ● USB | - | ○ | - | ● 8喇叭 | ● LED | ● LED | ● | - | ● | - | - | - | ● | - | - | 前● / 后● | ● | ● 电动调节 ● 后视镜加热 | ● 自动防眩目 | - | - | - | ● 主驾位 ● 副驾驶 | ● | ● 雨量感应式 | ● 自动空调 | ● | ● | ● | - | - | 氢燃料 204马力 | 电动车单速变速箱 | - | - | - | - | - | - | - | - | - | - | 204 | - | - | 氢燃料 | - | - | - | - | - | - | - | - | - | - | - | - | - | 电动车单速变速箱 | 电子驻车 | 未知 | - | - | - | - | - | ● | - | - | ● | - | - | - | ● 运动 ● 经济 | - | - | - | - | - | - | ● | - | - | - | ● 7英寸 | - | - | ● | - | - | - | - | ● | ● 2-2-3 | - | - | ● 12.3英寸 | ● | - | - | ● 多媒体系统 ● 导航 ● 电话 ● 空调 | - | - | ● | ● | - | - | ● 待查 | - | - | - | ● | - | ● 前排 | - | - | - | - | - | - | - | - | - | - | - | 13
0 | 上汽大通MAXUS T70新能源 | 车型 | 2021款 精英型 | 上汽大通 | 皮卡 | 纯电动 | 2020.12 | 535 | 0.6 | - | 80 | 130 | 310 | 177 | 5365×1900×1809 | 皮卡 | - | 三年或8万公里 | - | 1809 | 3155 | - | - | - | - | 4 | 5 | 平开门 | - | 1485x1510x530 | - | 固定齿比变速箱 | 全渐变式钢板弹簧非独立悬架 | 电动助力 | 非承载式 | 245/70 R16 | 245/70 R16 | 310 | - | - | 130 | 300 | 单电机 | 后置 | 磷酸铁锂电池 | 535 | - | - | 8年或15万公里 | - | 80 | 主● / 副● | - | - | - | - | - | ● 主驾驶位 | - | ● | ● | - | - | - | - | 前- / 后● | ● 倒车影像 | - | - | - | - | - | - | - | - | - | - | ● 铝合金 | - | - | - | - | - | - | ● | ● 遥控钥匙 | ● | ● | ● 塑料 | ● 手动上下调节 | ● | - | - | - | ● 单色 | - | ● 仿皮 | - | ● 前后调节 ● 靠背调节 ● 高低调节(2向) | ● 前后调节 ● 靠背调节 | - | - | - | - | - | - | - | 前● / 后- | - | ● 触控液晶屏 | - | - | ● | - | ● USB | - | - | - | - | ● 卤素 | ● 卤素 | ● | - | ● | - | - | - | ● | - | - | 前● / 后● | - | ● 电动调节 | ● 手动防眩目 | - | - | - | ● | - | ● 雨量感应式 | ● 手动空调 | - | - | - | -
271 | 上汽大通MAXUS RG20 | 参数配置未公布 | 2021款 旅行家 时光版
270 | 上汽大通MAXUS RG20 | 参数配置未公布 | 2021款 旅行家 阳光版
295 | 上汽大通MAXUS RV90 | 参数配置未公布 | 2021款 旅行家V90
235 | 上汽大通MAXUS EUNIQ 7 | 电动 204马力 | 2021款 旗舰版 | 上汽大通 | 中大型MPV | 氢燃料 | 2020.09 | - | - | - | - | 150 | - | 204 | 5225*1980*1938 | MPV | - | 待查 | - | 1938 | 3198 | - | - | - | - | 5 | 7 |  | - |  |  |  | 多连杆式独立悬架 | 电动助力 | 承载式 | 225/55 R18 | 225/55 R18 | - | - | - | 150 | - | 单电机 | 后置 | 三元锂电池 |  |  | - | 待查 |  | - | 主● / 副● | 前● / 后- | - | - | ● 胎压显示 | - | ● 主驾驶位 | ● | ● | ● | ● | ● | ● | ● | 前- / 后● | ● 360度全景影像 | ● 自适应巡航 | ● | ● | - | - | - | - | - | ● 分段式电动天窗 | - | ● 铝合金 | - | ● 双侧电动 | ● | ● | ● | - | ● | ● 遥控钥匙 | ● | ● 驾驶位 | ● 真皮 | ● 手动上下调节 | ● | - | - | - | ● 彩色 | - | ● 真皮 | - | ● 前后调节 ● 靠背调节 ● 高低调节(4向) ● 腰部支撑(4向) | ● 前后调节 ● 靠背调节 ● 腰部支撑(2向) | 主● / 副● | ● 加热 ● 通风(仅驾驶位) ● 按摩(仅驾驶位) | ● 驾驶位 | ● 前后调节 ● 靠背调节 | - | - | ● 比例放倒 | 前● / 后● | ● | ● 触控液晶屏 | ● | - | ● | - | ● USB | - | ● | - | ● 8喇叭 | ● LED | ● LED | ● | - | ● | - | - | - | ● | - | ● 64色 | 前● / 后● | ● | ● 电动调节 ● 电动折叠 ● 后视镜加热 ● 锁车自动折叠 | ● 自动防眩目 | - | - | - | ● 主驾位 ● 副驾驶 | ● | ● 雨量感应式 | ● 自动空调 | ● | ● | ● | - | - | 氢燃料 204马力 | 电动车单速变速箱 | - | - | - | - | - | - | - | - | - | - | 204 | - | - | 氢燃料 | - | - | - | - | - | - | - | - | - | - | - | - | - | 电动车单速变速箱 | 电子驻车 | 未知 | - | - | - | - | - | ● | - | - | ● | - | - | - | ● 运动 ● 经济 | - | - | - | - | - | - | ● | - | - | - | ● 7英寸 | - | - | ● | - | - | - | - | ● | ● 2-2-3 | - | - | ● 12.3英寸 | ● | - | - | ● 多媒体系统 ● 导航 ● 电话 ● 空调 | - | - | ● | ● | - | - | ● 待查 | - | - | - | ● | - | ● 前排 | - | - | - | - | - | - | - | - | - | - | - | 13
296 | 上汽大通MAXUS RV90 | 参数配置未公布 | 2021款 生活家V90
297 | 上汽大通MAXUS RV90 | 参数配置未公布 | 2021款 生活家V90 别墅版